## bus_data
BUS_I | BUS_TYPE | Pd | Qd | Gs | Bs | area | Vm | Va | baseKV | zone | Vmax | Vmin
1 | 1 | 0.00539 | 0.0013509 | 0 | 0 | 1 | 0.98557 | -0.10095 | 0.4 | 1 | 1.1 | 0.9
2 | 1 | 0 | 0 | 0 | 0 | 1 | 0.98685 | -0.091958 | 0.4 | 1 | 1.1 | 0.9
3 | 1 | 0 | 0 | 0 | 0 | 1 | 0.98451 | -0.10848 | 0.4 | 1 | 1.1 | 0.9
4 | 1 | 0.0018995 | 0.00047605 | 0 | 0 | 1 | 0.98697 | -0.091085 | 0.4 | 1 | 1.1 | 0.9
5 | 1 | 0.0016222 | 0.00040656 | 0 | 0 | 1 | 0.98657 | -0.09392 | 0.4 | 1 | 1.1 | 0.9
6 | 1 | 0.00074338 | 0.00018631 | 0 | 0 | 1 | 0.98325 | -0.11741 | 0.4 | 1 | 1.1 | 0.9
47 | 1 | 0.0016631 | 0.00041682 | 0 | 0 | 1 | 0.98829 | -0.081779 | 0.4 | 1 | 1.1 | 0.9
51 | 1 | 0.0055335 | 0.0013868 | 0 | 0 | 1 | 0.98598 | -0.098121 | 0.4 | 1 | 1.1 | 0.9
15 | 1 | 0.00071598 | 0.00017944 | 0 | 0 | 1 | 0.9821 | -0.12556 | 0.4 | 1 | 1.1 | 0.9
7 | 1 | 0 | 0 | 0 | 0 | 1 | 0.98997 | -0.069915 | 0.4 | 1 | 1.1 | 0.9
46 | 1 | 0.0026223 | 0.00065722 | 0 | 0 | 1 | 0.9903 | -0.067628 | 0.4 | 1 | 1.1 | 0.9
49 | 1 | 0.0021197 | 0.00053124 | 0 | 0 | 1 | 0.98562 | -0.10068 | 0.4 | 1 | 1.1 | 0.9
13 | 1 | 0 | 0 | 0 | 0 | 1 | 0.98132 | -0.13115 | 0.4 | 1 | 1.1 | 0.9
40 | 1 | 0.0016147 | 0.00040467 | 0 | 0 | 1 | 0.99133 | -0.060374 | 0.4 | 1 | 1.1 | 0.9
8 | 1 | 0.00050075 | 0.0001255 | 0 | 0 | 1 | 0.97816 | -0.15371 | 0.4 | 1 | 1.1 | 0.9
9 | 1 | 0.0012185 | 0.00030538 | 0 | 0 | 1 | 0.97913 | -0.14675 | 0.4 | 1 | 1.1 | 0.9
10 | 1 | 0.00093386 | 0.00023405 | 0 | 0 | 1 | 0.97804 | -0.15456 | 0.4 | 1 | 1.1 | 0.9
11 | 1 | 0.0027855 | 0.00069811 | 0 | 0 | 1 | 0.98071 | -0.13544 | 0.4 | 1 | 1.1 | 0.9
12 | 1 | 0 | 0 | 0 | 0 | 1 | 0.97713 | -0.16108 | 0.4 | 1 | 1.1 | 0.9
21 | 1 | 0.0028595 | 0.00071666 | 0 | 0 | 1 | 0.97643 | -0.16607 | 0.4 | 1 | 1.1 | 0.9
22 | 1 | 0.0018067 | 0.0004528 | 0 | 0 | 1 | 0.97696 | -0.16231 | 0.4 | 1 | 1.1 | 0.9
23 | 1 | 0.0010661 | 0.00026718 | 0 | 0 | 1 | 0.97639 | -0.16635 | 0.4 | 1 | 1.1 | 0.9
29 | 1 | 0.0021551 | 0.00054011 | 0 | 0 | 1 | 0.97676 | -0.1637 | 0.4 | 1 | 1.1 | 0.9
14 | 1 | 0 | 0 | 0 | 0 | 1 | 0.98295 | -0.11962 | 0.4 | 1 | 1.1 | 0.9
59 | 1 | 0.00054661 | 0.00013699 | 0 | 0 | 1 | 0.98314 | -0.11831 | 0.4 | 1 | 1.1 | 0.9
60 | 1 | 0.00081471 | 0.00020419 | 0 | 0 | 1 | 0.98283 | -0.12051 | 0.4 | 1 | 1.1 | 0.9
58 | 1 | 0.0028408 | 0.00071197 | 0 | 0 | 1 | 0.98326 | -0.11745 | 0.4 | 1 | 1.1 | 0.9
61 | 1 | 0.00076921 | 0.00019278 | 0 | 0 | 1 | 0.98245 | -0.12319 | 0.4 | 1 | 1.1 | 0.9
16 | 1 | 0.00058863 | 0.00014752 | 0 | 0 | 1 | 0.98417 | -0.111 | 0.4 | 1 | 1.1 | 0.9
17 | 1 | 0.00061857 | 0.00015503 | 0 | 0 | 1 | 0.98413 | -0.1113 | 0.4 | 1 | 1.1 | 0.9
18 | 1 | 0 | 0 | 0 | 0 | 1 | 0.98421 | -0.11068 | 0.4 | 1 | 1.1 | 0.9
19 | 1 | 0.00069265 | 0.00017359 | 0 | 0 | 1 | 0.98417 | -0.11099 | 0.4 | 1 | 1.1 | 0.9
20 | 1 | 0.0010011 | 0.00025091 | 0 | 0 | 1 | 0.9843 | -0.11008 | 0.4 | 1 | 1.1 | 0.9
52 | 1 | 0 | 0 | 0 | 0 | 1 | 0.98454 | -0.10836 | 0.4 | 1 | 1.1 | 0.9
70 | 1 | 0.00023762 | 5.9554e-05 | 0 | 0 | 1 | 0.98421 | -0.11066 | 0.4 | 1 | 1.1 | 0.9
67 | 1 | 0.0012276 | 0.00030766 | 0 | 0 | 1 | 0.98443 | -0.1091 | 0.4 | 1 | 1.1 | 0.9
50 | 1 | 0 | 0 | 0 | 0 | 1 | 0.98486 | -0.10605 | 0.4 | 1 | 1.1 | 0.9
68 | 1 | 0.0013449 | 0.00033705 | 0 | 0 | 1 | 0.98418 | -0.11092 | 0.4 | 1 | 1.1 | 0.9
24 | 1 | 0.0040206 | 0.0010077 | 0 | 0 | 1 | 0.97619 | -0.16781 | 0.4 | 1 | 1.1 | 0.9
26 | 1 | 0 | 0 | 0 | 0 | 1 | 0.97664 | -0.16461 | 0.4 | 1 | 1.1 | 0.9
25 | 1 | 0.0028533 | 0.0007151 | 0 | 0 | 1 | 0.97607 | -0.16865 | 0.4 | 1 | 1.1 | 0.9
74 | 1 | 0.0026993 | 0.0006765 | 0 | 0 | 1 | 0.97594 | -0.16963 | 0.4 | 1 | 1.1 | 0.9
28 | 1 | 0 | 0 | 0 | 0 | 1 | 0.97647 | -0.16578 | 0.4 | 1 | 1.1 | 0.9
73 | 1 | 0.00038328 | 9.606e-05 | 0 | 0 | 1 | 0.97625 | -0.16742 | 0.4 | 1 | 1.1 | 0.9
71 | 1 | 0 | 0 | 0 | 0 | 1 | 0.97599 | -0.16932 | 0.4 | 1 | 1.1 | 0.9
72 | 1 | 0.0019825 | 0.00049686 | 0 | 0 | 1 | 0.97579 | -0.17071 | 0.4 | 1 | 1.1 | 0.9
30 | 1 | 0.0019383 | 0.00048578 | 0 | 0 | 1 | 0.99979 | -0.0014571 | 0.4 | 1 | 1.1 | 0.9
31 | 1 | 0.0020448 | 0.00051248 | 0 | 0 | 1 | 0.99982 | -0.0012593 | 0.4 | 1 | 1.1 | 0.9
32 | 1 | 0.0010975 | 0.00027505 | 0 | 0 | 1 | 0.99976 | -0.0017098 | 0.4 | 1 | 1.1 | 0.9
33 | 1 | 0.00082689 | 0.00020724 | 0 | 0 | 1 | 0.99996 | -0.00027816 | 0.4 | 1 | 1.1 | 0.9
34 | 3 | 0.0012402 | 0.00031083 | 0 | 0 | 1 | 1 | 0 | 0.4 | 1 | 1.1 | 0.9
35 | 1 | 0 | 0 | 0 | 0 | 1 | 0.99699 | -0.020893 | 0.4 | 1 | 1.1 | 0.9
36 | 1 | 0.0037086 | 0.00092947 | 0 | 0 | 1 | 0.99451 | -0.038177 | 0.4 | 1 | 1.1 | 0.9
37 | 1 | 0.039294 | 0.0098481 | 0 | 0 | 1 | 0.99668 | -0.023112 | 0.4 | 1 | 1.1 | 0.9
38 | 1 | 0.0018995 | 0.00047607 | 0 | 0 | 1 | 0.99407 | -0.041231 | 0.4 | 1 | 1.1 | 0.9
41 | 1 | 0.0048059 | 0.0012045 | 0 | 0 | 1 | 0.99565 | -0.030296 | 0.4 | 1 | 1.1 | 0.9
39 | 1 | 0.0025196 | 0.00063146 | 0 | 0 | 1 | 0.99142 | -0.059758 | 0.4 | 1 | 1.1 | 0.9
42 | 1 | 0.045498 | 0.011403 | 0 | 0 | 1 | 0.99151 | -0.059385 | 0.4 | 1 | 1.1 | 0.9
43 | 1 | 0.010866 | 0.0027232 | 0 | 0 | 1 | 0.99048 | -0.066612 | 0.4 | 1 | 1.1 | 0.9
44 | 1 | 0.031549 | 0.0079069 | 0 | 0 | 1 | 0.98891 | -0.077717 | 0.4 | 1 | 1.1 | 0.9
45 | 1 | 0.015183 | 0.0038052 | 0 | 0 | 1 | 0.98843 | -0.081143 | 0.4 | 1 | 1.1 | 0.9
48 | 1 | 0.0014101 | 0.0003534 | 0 | 0 | 1 | 0.98524 | -0.10336 | 0.4 | 1 | 1.1 | 0.9
53 | 1 | 0.0014808 | 0.00037113 | 0 | 0 | 1 | 0.98469 | -0.1073 | 0.4 | 1 | 1.1 | 0.9
54 | 1 | 0.0035285 | 0.00088431 | 0 | 0 | 1 | 0.98389 | -0.11296 | 0.4 | 1 | 1.1 | 0.9
66 | 1 | 0.0020383 | 0.00051085 | 0 | 0 | 1 | 0.98438 | -0.10945 | 0.4 | 1 | 1.1 | 0.9
55 | 1 | 0.0022554 | 0.00056525 | 0 | 0 | 1 | 0.98381 | -0.11351 | 0.4 | 1 | 1.1 | 0.9
56 | 1 | 0.00080456 | 0.00020164 | 0 | 0 | 1 | 0.98345 | -0.11605 | 0.4 | 1 | 1.1 | 0.9
57 | 1 | 0.00061579 | 0.00015433 | 0 | 0 | 1 | 0.98343 | -0.11623 | 0.4 | 1 | 1.1 | 0.9
62 | 1 | 0.00068126 | 0.00017074 | 0 | 0 | 1 | 0.98243 | -0.12332 | 0.4 | 1 | 1.1 | 0.9
63 | 1 | 0.00023749 | 5.952e-05 | 0 | 0 | 1 | 0.98237 | -0.12377 | 0.4 | 1 | 1.1 | 0.9
64 | 1 | 0.00481 | 0.0012055 | 0 | 0 | 1 | 0.98233 | -0.12408 | 0.4 | 1 | 1.1 | 0.9
65 | 1 | 0.0011984 | 0.00030034 | 0 | 0 | 1 | 0.98435 | -0.10969 | 0.4 | 1 | 1.1 | 0.9
69 | 1 | 0.00061 | 0.00015288 | 0 | 0 | 1 | 0.98417 | -0.11097 | 0.4 | 1 | 1.1 | 0.9

## generator_data
GEN_BUS | PG | QG | QMAX | QMIN | VG | MBASE | GEN_STATUS | PMAX | PMIN
34 | 0.24458 | 0.061623 | 10 | -10 | 1 | 100 | 1 | 10 | 0

## branch_data
F_BUS | T_BUS | BR_R | BR_X | BR_B | RATE_A | RATE_B | RATE_C | TAP | SHIFT | BR_STATUS | ANGMIN | ANGMAX | P_in | Q_in | P_out | Q_out
1 | 2 | 3.5408 | 1.3618 | 3.5733e-09 | 0 | 0 | 0 | 0 | 0 | 1 | -90 | 90 | -0.032333 | -0.0081233 | 0.032373 | 0.0081386
1 | 3 | 3.5495 | 1.3652 | 3.582e-09 | 0 | 0 | 0 | 0 | 0 | 1 | -90 | 90 | 0.026943 | 0.0067725 | -0.026915 | -0.006762
2 | 4 | 0.15418 | 0.059301 | 1.556e-10 | 0 | 0 | 0 | 0 | 0 | 1 | -90 | 90 | -0.072105 | -0.018104 | 0.072113 | 0.018107
2 | 5 | 0.62704 | 0.24117 | 6.3279e-10 | 0 | 0 | 0 | 0 | 0 | 1 | -90 | 90 | 0.039731 | 0.009965 | -0.03972 | -0.0099609
3 | 6 | 4.2063 | 1.6178 | 4.2449e-09 | 0 | 0 | 0 | 0 | 0 | 1 | -90 | 90 | 0.026915 | 0.006762 | -0.026881 | -0.0067495
4 | 47 | 1.6029 | 0.61652 | 1.6176e-09 | 0 | 0 | 0 | 0 | 0 | 1 | -90 | 90 | -0.074013 | -0.018583 | 0.074109 | 0.01862
5 | 51 | 1.3989 | 0.53803 | 1.4117e-09 | 0 | 0 | 0 | 0 | 0 | 1 | -90 | 90 | 0.038098 | 0.0095544 | -0.038076 | -0.009546
6 | 15 | 3.9334 | 1.5128 | 3.9695e-09 | 0 | 0 | 0 | 0 | 0 | 1 | -90 | 90 | 0.026138 | 0.0065632 | -0.026108 | -0.0065522
47 | 7 | 2.0045 | 0.77097 | 2.0229e-09 | 0 | 0 | 0 | 0 | 0 | 1 | -90 | 90 | -0.075772 | -0.019036 | 0.075897 | 0.019084
51 | 49 | 0.99662 | 0.38331 | 1.0058e-09 | 0 | 0 | 0 | 0 | 0 | 1 | -90 | 90 | 0.032542 | 0.0081591 | -0.032531 | -0.0081548
15 | 13 | 2.77 | 1.0654 | 2.7954e-09 | 0 | 0 | 0 | 0 | 0 | 1 | -90 | 90 | 0.025392 | 0.0063728 | -0.025373 | -0.0063655
7 | 46 | 0.38703 | 0.14886 | 3.9058e-10 | 0 | 0 | 0 | 0 | 0 | 1 | -90 | 90 | -0.075897 | -0.019084 | 0.075921 | 0.019094
46 | 40 | 1.1885 | 0.4571 | 1.1994e-09 | 0 | 0 | 0 | 0 | 0 | 1 | -90 | 90 | -0.078544 | -0.019751 | 0.078623 | 0.019781
49 | 48 | 1.1128 | 0.428 | 1.123e-09 | 0 | 0 | 0 | 0 | 0 | 1 | -90 | 90 | 0.030411 | 0.0076236 | -0.0304 | -0.0076193
13 | 11 | 2.1246 | 0.81715 | 2.1441e-09 | 0 | 0 | 0 | 0 | 0 | 1 | -90 | 90 | 0.025373 | 0.0063655 | -0.025358 | -0.0063599
40 | 39 | 0.099008 | 0.03808 | 9.9917e-11 | 0 | 0 | 0 | 0 | 0 | 1 | -90 | 90 | -0.080238 | -0.020186 | 0.080245 | 0.020189
8 | 9 | 4.0715 | 1.5659 | 4.1088e-09 | 0 | 0 | 0 | 0 | 0 | 1 | -90 | 90 | -0.021298 | -0.005336 | 0.021318 | 0.0053435
8 | 10 | 0.50738 | 0.19515 | 5.1204e-10 | 0 | 0 | 0 | 0 | 0 | 1 | -90 | 90 | 0.020797 | 0.0052105 | -0.020795 | -0.0052096
9 | 11 | 6.2793 | 2.4151 | 6.3369e-09 | 0 | 0 | 0 | 0 | 0 | 1 | -90 | 90 | -0.022537 | -0.0056488 | 0.022572 | 0.0056618
10 | 12 | 4.0849 | 1.5711 | 4.1224e-09 | 0 | 0 | 0 | 0 | 0 | 1 | -90 | 90 | 0.019861 | 0.0049755 | -0.019843 | -0.004969
12 | 21 | 7.8011 | 3.0004 | 7.8727e-09 | 0 | 0 | 0 | 0 | 0 | 1 | -90 | 90 | 0.0079526 | 0.0019928 | -0.0079471 | -0.0019914
12 | 22 | 1.2865 | 0.4948 | 1.2983e-09 | 0 | 0 | 0 | 0 | 0 | 1 | -90 | 90 | 0.01189 | 0.0029763 | -0.011888 | -0.0029756
21 | 23 | 0.68488 | 0.26342 | 6.9117e-10 | 0 | 0 | 0 | 0 | 0 | 1 | -90 | 90 | 0.0050877 | 0.0012747 | -0.0050875 | -0.0012747
22 | 29 | 1.7139 | 0.6592 | 1.7296e-09 | 0 | 0 | 0 | 0 | 0 | 1 | -90 | 90 | 0.010082 | 0.0025228 | -0.01008 | -0.0025222
23 | 24 | 4.4929 | 1.728 | 4.5341e-09 | 0 | 0 | 0 | 0 | 0 | 1 | -90 | 90 | 0.0040214 | 0.0010075 | -0.0040206 | -0.0010077
29 | 26 | 1.4185 | 0.54557 | 1.4315e-09 | 0 | 0 | 0 | 0 | 0 | 1 | -90 | 90 | 0.0079245 | 0.0019821 | -0.0079235 | -0.0019819
14 | 59 | 2.2645 | 0.87097 | 2.2853e-09 | 0 | 0 | 0 | 0 | 0 | 1 | -90 | 90 | -0.0073165 | -0.0018334 | 0.0073179 | 0.0018337
14 | 60 | 1.5262 | 0.587 | 1.5402e-09 | 0 | 0 | 0 | 0 | 0 | 1 | -90 | 90 | 0.0073165 | 0.0018334 | -0.0073156 | -0.0018332
59 | 58 | 1.3755 | 0.52904 | 1.3881e-09 | 0 | 0 | 0 | 0 | 0 | 1 | -90 | 90 | -0.0078645 | -0.0019707 | 0.0078654 | 0.0019709
60 | 61 | 5.1789 | 1.9919 | 5.2264e-09 | 0 | 0 | 0 | 0 | 0 | 1 | -90 | 90 | 0.0065009 | 0.001629 | -0.0064985 | -0.0016286
58 | 57 | 1.4275 | 0.54905 | 1.4406e-09 | 0 | 0 | 0 | 0 | 0 | 1 | -90 | 90 | -0.010706 | -0.0026828 | 0.010708 | 0.0026834
61 | 62 | 0.28555 | 0.10983 | 2.8817e-10 | 0 | 0 | 0 | 0 | 0 | 1 | -90 | 90 | 0.0057293 | 0.0014358 | -0.0057292 | -0.0014358
16 | 17 | 5.9458 | 2.2868 | 6.0004e-09 | 0 | 0 | 0 | 0 | 0 | 1 | -90 | 90 | 0.00061859 | 0.00015446 | -0.00061856 | -0.00015503
16 | 18 | 3.4078 | 1.3107 | 3.439e-09 | 0 | 0 | 0 | 0 | 0 | 1 | -90 | 90 | -0.0012072 | -0.00030198 | 0.0012073 | 0.00030167
18 | 19 | 5.664 | 2.1785 | 5.7159e-09 | 0 | 0 | 0 | 0 | 0 | 1 | -90 | 90 | 0.00069267 | 0.00017305 | -0.00069265 | -0.00017359
18 | 20 | 3.9274 | 1.5106 | 3.9635e-09 | 0 | 0 | 0 | 0 | 0 | 1 | -90 | 90 | -0.0018999 | -0.00047472 | 0.0019001 | 0.0004744
20 | 52 | 4.2557 | 1.6368 | 4.2947e-09 | 0 | 0 | 0 | 0 | 0 | 1 | -90 | 90 | -0.005094 | -0.0012743 | 0.0050952 | 0.0012744
20 | 70 | 3.3381 | 1.2839 | 3.3688e-09 | 0 | 0 | 0 | 0 | 0 | 1 | -90 | 90 | 0.0021927 | 0.000549 | -0.0021925 | -0.00054926
52 | 67 | 2.1101 | 0.81159 | 2.1295e-09 | 0 | 0 | 0 | 0 | 0 | 1 | -90 | 90 | 0.0044649 | 0.0011185 | -0.0044644 | -0.0011185
52 | 50 | 3.0372 | 1.1682 | 3.0651e-09 | 0 | 0 | 0 | 0 | 0 | 1 | -90 | 90 | -0.0095601 | -0.0023929 | 0.0095631 | 0.0023937
70 | 68 | 1.6863 | 0.64859 | 1.7018e-09 | 0 | 0 | 0 | 0 | 0 | 1 | -90 | 90 | 0.0019549 | 0.00048971 | -0.0019548 | -0.00048984
67 | 66 | 1.3335 | 0.51288 | 1.3457e-09 | 0 | 0 | 0 | 0 | 0 | 1 | -90 | 90 | 0.0032368 | 0.00081088 | -0.0032367 | -0.00081095
50 | 53 | 0.81174 | 0.31221 | 8.1919e-10 | 0 | 0 | 0 | 0 | 0 | 1 | -90 | 90 | 0.019416 | 0.0048681 | -0.019413 | -0.0048669
50 | 48 | 1.1759 | 0.45228 | 1.1867e-09 | 0 | 0 | 0 | 0 | 0 | 1 | -90 | 90 | -0.028979 | -0.0072619 | 0.02899 | 0.0072659
68 | 69 | 0.92348 | 0.35518 | 9.3195e-10 | 0 | 0 | 0 | 0 | 0 | 1 | -90 | 90 | 0.00061 | 0.00015279 | -0.00060999 | -0.00015288
26 | 28 | 6.0948 | 2.3441 | 6.1507e-09 | 0 | 0 | 0 | 0 | 0 | 1 | -90 | 90 | 0.0023676 | 0.00059024 | -0.0023672 | -0.00059068
26 | 25 | 9.0119 | 3.4661 | 9.0946e-09 | 0 | 0 | 0 | 0 | 0 | 1 | -90 | 90 | 0.005556 | 0.0013916 | -0.0055529 | -0.0013913
25 | 74 | 4.504 | 1.7323 | 4.5453e-09 | 0 | 0 | 0 | 0 | 0 | 1 | -90 | 90 | 0.0026996 | 0.00067621 | -0.0026992 | -0.0006765
28 | 73 | 8.532 | 3.2815 | 8.6103e-09 | 0 | 0 | 0 | 0 | 0 | 1 | -90 | 90 | 0.0023672 | 0.00059068 | -0.0023667 | -0.0005913
73 | 71 | 11.8051 | 4.5404 | 1.1913e-08 | 0 | 0 | 0 | 0 | 0 | 1 | -90 | 90 | 0.0019834 | 0.00049524 | -0.0019829 | -0.00049618
71 | 72 | 8.6941 | 3.3439 | 8.7739e-09 | 0 | 0 | 0 | 0 | 0 | 1 | -90 | 90 | 0.0019829 | 0.00049618 | -0.0019825 | -0.00049687
30 | 31 | 0.84789 | 0.32611 | 8.5567e-10 | 0 | 0 | 0 | 0 | 0 | 1 | -90 | 90 | -0.0030358 | -0.00076054 | 0.0030359 | 0.00076049
30 | 32 | 2.994 | 1.1515 | 3.0215e-09 | 0 | 0 | 0 | 0 | 0 | 1 | -90 | 90 | 0.0010975 | 0.00027476 | -0.0010975 | -0.00027505
31 | 33 | 2.5129 | 0.96652 | 2.536e-09 | 0 | 0 | 0 | 0 | 0 | 1 | -90 | 90 | -0.0050807 | -0.001273 | 0.0050814 | 0.001273
33 | 34 | 0.6128 | 0.23569 | 6.1842e-10 | 0 | 0 | 0 | 0 | 0 | 1 | -90 | 90 | -0.0059083 | -0.0014802 | 0.0059085 | 0.0014802
34 | 35 | 1.1546 | 0.44407 | 3.4955e-09 | 0 | 0 | 0 | 0 | 0 | 1 | -90 | 90 | 0.23743 | 0.059832 | -0.23674 | -0.059566
35 | 36 | 2.5424 | 0.97785 | 2.5657e-09 | 0 | 0 | 0 | 0 | 0 | 1 | -90 | 90 | 0.088838 | 0.022404 | -0.088623 | -0.022322
35 | 37 | 0.19505 | 0.075019 | 5.9052e-10 | 0 | 0 | 0 | 0 | 0 | 1 | -90 | 90 | 0.1479 | 0.037162 | -0.14786 | -0.037145
36 | 38 | 0.46769 | 0.17988 | 4.7198e-10 | 0 | 0 | 0 | 0 | 0 | 1 | -90 | 90 | 0.084914 | 0.021392 | -0.084878 | -0.021378
37 | 41 | 0.8606 | 0.331 | 1.737e-09 | 0 | 0 | 0 | 0 | 0 | 1 | -90 | 90 | 0.10856 | 0.027297 | -0.10846 | -0.027255
38 | 39 | 2.8939 | 1.113 | 2.9205e-09 | 0 | 0 | 0 | 0 | 0 | 1 | -90 | 90 | 0.082979 | 0.020902 | -0.082764 | -0.02082
41 | 42 | 3.6279 | 1.3953 | 3.6612e-09 | 0 | 0 | 0 | 0 | 0 | 1 | -90 | 90 | 0.10365 | 0.02605 | -0.10323 | -0.02589
42 | 43 | 1.605 | 0.61729 | 1.6197e-09 | 0 | 0 | 0 | 0 | 0 | 1 | -90 | 90 | 0.057735 | 0.014487 | -0.057677 | -0.014465
43 | 44 | 3.0318 | 1.1661 | 3.0596e-09 | 0 | 0 | 0 | 0 | 0 | 1 | -90 | 90 | 0.046811 | 0.011742 | -0.046739 | -0.011715
44 | 45 | 2.8721 | 1.1047 | 2.8985e-09 | 0 | 0 | 0 | 0 | 0 | 1 | -90 | 90 | 0.01519 | 0.0038076 | -0.015183 | -0.0038052
53 | 54 | 3.9902 | 1.5347 | 4.0268e-09 | 0 | 0 | 0 | 0 | 0 | 1 | -90 | 90 | 0.017932 | 0.0044958 | -0.017918 | -0.0044908
54 | 55 | 0.47918 | 0.1843 | 4.8358e-10 | 0 | 0 | 0 | 0 | 0 | 1 | -90 | 90 | 0.014389 | 0.0036065 | -0.014388 | -0.0036061
66 | 65 | 2.5752 | 0.99048 | 2.5989e-09 | 0 | 0 | 0 | 0 | 0 | 1 | -90 | 90 | 0.0011984 | 0.0003001 | -0.0011984 | -0.00030034
55 | 56 | 2.6423 | 1.0163 | 2.6665e-09 | 0 | 0 | 0 | 0 | 0 | 1 | -90 | 90 | 0.012133 | 0.0030408 | -0.012129 | -0.0030395
56 | 57 | 0.19797 | 0.076141 | 1.9978e-10 | 0 | 0 | 0 | 0 | 0 | 1 | -90 | 90 | 0.011324 | 0.0028378 | -0.011324 | -0.0028377
62 | 63 | 1.1178 | 0.42992 | 1.128e-09 | 0 | 0 | 0 | 0 | 0 | 1 | -90 | 90 | 0.005048 | 0.001265 | -0.0050477 | -0.001265
63 | 64 | 0.81536 | 0.3136 | 8.2284e-10 | 0 | 0 | 0 | 0 | 0 | 1 | -90 | 90 | 0.0048102 | 0.0012055 | -0.00481 | -0.0012055