## bus_data
BUS_I | BUS_TYPE | Pd | Qd | Gs | Bs | area | Vm | Va | baseKV | zone | Vmax | Vmin
1 | 1 | 0.0010425 | 0.00026129 | 0 | 0 | 1 | 0.97294 | -0.19052 | 0.4 | 1 | 1.1 | 0.9
2 | 1 | 0 | 0 | 0 | 0 | 1 | 0.97308 | -0.18948 | 0.4 | 1 | 1.1 | 0.9
3 | 1 | 0.0013444 | 0.00033693 | 0 | 0 | 1 | 0.97303 | -0.18986 | 0.4 | 1 | 1.1 | 0.9
5 | 1 | 0 | 0 | 0 | 0 | 1 | 0.97321 | -0.18855 | 0.4 | 1 | 1.1 | 0.9
9 | 1 | 0 | 0 | 0 | 0 | 1 | 0.97336 | -0.18747 | 0.4 | 1 | 1.1 | 0.9
72 | 1 | 0.0037369 | 0.00093656 | 0 | 0 | 1 | 0.97303 | -0.18987 | 0.4 | 1 | 1.1 | 0.9
10 | 1 | 0 | 0 | 0 | 0 | 1 | 0.97349 | -0.18656 | 0.4 | 1 | 1.1 | 0.9
7 | 1 | 0.0021322 | 0.00053439 | 0 | 0 | 1 | 0.97323 | -0.18843 | 0.4 | 1 | 1.1 | 0.9
71 | 1 | 0.0011478 | 0.00028766 | 0 | 0 | 1 | 0.973 | -0.19011 | 0.4 | 1 | 1.1 | 0.9
6 | 1 | 0.0035847 | 0.00089842 | 0 | 0 | 1 | 0.97407 | -0.18235 | 0.4 | 1 | 1.1 | 0.9
8 | 1 | 0 | 0 | 0 | 0 | 1 | 0.9742 | -0.18143 | 0.4 | 1 | 1.1 | 0.9
11 | 1 | 0 | 0 | 0 | 0 | 1 | 0.97575 | -0.17034 | 0.4 | 1 | 1.1 | 0.9
69 | 1 | 0.0096943 | 0.0024296 | 0 | 0 | 1 | 0.97292 | -0.19062 | 0.4 | 1 | 1.1 | 0.9
68 | 1 | 0.0037847 | 0.00094854 | 0 | 0 | 1 | 0.9755 | -0.1721 | 0.4 | 1 | 1.1 | 0.9
12 | 1 | 0 | 0 | 0 | 0 | 1 | 0.97966 | -0.14241 | 0.4 | 1 | 1.1 | 0.9
66 | 1 | 0.010643 | 0.0026675 | 0 | 0 | 1 | 0.97549 | -0.1722 | 0.4 | 1 | 1.1 | 0.9
13 | 1 | 0 | 0 | 0 | 0 | 1 | 0.98287 | -0.11961 | 0.4 | 1 | 1.1 | 0.9
70 | 1 | 0.005919 | 0.0014834 | 0 | 0 | 1 | 0.97948 | -0.14366 | 0.4 | 1 | 1.1 | 0.9
23 | 1 | 0 | 0 | 0 | 0 | 1 | 0.98581 | -0.098852 | 0.4 | 1 | 1.1 | 0.9
32 | 1 | 0.0073305 | 0.0018372 | 0 | 0 | 1 | 0.98241 | -0.1229 | 0.4 | 1 | 1.1 | 0.9
67 | 1 | 0.00078738 | 0.00019734 | 0 | 0 | 1 | 0.97546 | -0.1724 | 0.4 | 1 | 1.1 | 0.9
24 | 1 | 0 | 0 | 0 | 0 | 1 | 0.98573 | -0.099407 | 0.4 | 1 | 1.1 | 0.9
22 | 1 | 0.0030199 | 0.00075686 | 0 | 0 | 1 | 0.98762 | -0.08609 | 0.4 | 1 | 1.1 | 0.9
30 | 1 | 0 | 0 | 0 | 0 | 1 | 0.98235 | -0.12333 | 0.4 | 1 | 1.1 | 0.9
14 | 1 | 0.0031438 | 0.0007879 | 0 | 0 | 1 | 0.99252 | -0.051888 | 0.4 | 1 | 1.1 | 0.9
15 | 1 | 0.0048796 | 0.0012229 | 0 | 0 | 1 | 0.99252 | -0.051881 | 0.4 | 1 | 1.1 | 0.9
16 | 1 | 0 | 0 | 0 | 0 | 1 | 0.9929 | -0.049162 | 0.4 | 1 | 1.1 | 0.9
17 | 1 | 0 | 0 | 0 | 0 | 1 | 0.98956 | -0.072467 | 0.4 | 1 | 1.1 | 0.9
18 | 1 | 0 | 0 | 0 | 0 | 1 | 0.99674 | -0.022532 | 0.4 | 1 | 1.1 | 0.9
20 | 1 | 0 | 0 | 0 | 0 | 1 | 0.98925 | -0.074699 | 0.4 | 1 | 1.1 | 0.9
34 | 3 | 0 | 0 | 0 | 0 | 1 | 1 | 0 | 0.4 | 1 | 1.1 | 0.9
47 | 1 | 0.018889 | 0.0047341 | 0 | 0 | 1 | 0.99434 | -0.0394 | 0.4 | 1 | 1.1 | 0.9
21 | 1 | 0.0055594 | 0.0013933 | 0 | 0 | 1 | 0.98896 | -0.076767 | 0.4 | 1 | 1.1 | 0.9
19 | 1 | 0.00090709 | 0.00022734 | 0 | 0 | 1 | 0.98923 | -0.074849 | 0.4 | 1 | 1.1 | 0.9
73 | 1 | 0.0013321 | 0.00033386 | 0 | 0 | 1 | 0.99991 | -0.00066149 | 0.4 | 1 | 1.1 | 0.9
31 | 1 | 0 | 0 | 0 | 0 | 1 | 0.99844 | -0.010675 | 0.4 | 1 | 1.1 | 0.9
64 | 1 | 0.0020617 | 0.0005167 | 0 | 0 | 1 | 0.98555 | -0.1007 | 0.4 | 1 | 1.1 | 0.9
25 | 1 | 0.014825 | 0.0037155 | 0 | 0 | 1 | 0.98261 | -0.12134 | 0.4 | 1 | 1.1 | 0.9
26 | 1 | 0 | 0 | 0 | 0 | 1 | 0.98453 | -0.10769 | 0.4 | 1 | 1.1 | 0.9
28 | 1 | 0 | 0 | 0 | 0 | 1 | 0.98755 | -0.086303 | 0.4 | 1 | 1.1 | 0.9
27 | 1 | 0 | 0 | 0 | 0 | 1 | 0.98825 | -0.081384 | 0.4 | 1 | 1.1 | 0.9
60 | 1 | 0.0062059 | 0.0015553 | 0 | 0 | 1 | 0.99077 | -0.063808 | 0.4 | 1 | 1.1 | 0.9
63 | 1 | 0.0082365 | 0.0020643 | 0 | 0 | 1 | 0.98533 | -0.10189 | 0.4 | 1 | 1.1 | 0.9
52 | 1 | 0 | 0 | 0 | 0 | 1 | 0.98336 | -0.11572 | 0.4 | 1 | 1.1 | 0.9
53 | 1 | 0 | 0 | 0 | 0 | 1 | 0.98364 | -0.11376 | 0.4 | 1 | 1.1 | 0.9
59 | 1 | 0.0027122 | 0.00067974 | 0 | 0 | 1 | 0.98132 | -0.1302 | 0.4 | 1 | 1.1 | 0.9
61 | 1 | 0.0011768 | 0.00029493 | 0 | 0 | 1 | 0.99255 | -0.051372 | 0.4 | 1 | 1.1 | 0.9
29 | 1 | 0.0016268 | 0.00040771 | 0 | 0 | 1 | 0.98229 | -0.12376 | 0.4 | 1 | 1.1 | 0.9
33 | 1 | 0.00055424 | 0.0001389 | 0 | 0 | 1 | 0.9953 | -0.032306 | 0.4 | 1 | 1.1 | 0.9
62 | 1 | 0.0014318 | 0.00035885 | 0 | 0 | 1 | 0.99336 | -0.045769 | 0.4 | 1 | 1.1 | 0.9
35 | 1 | 0.015137 | 0.0037937 | 0 | 0 | 1 | 0.97271 | -0.19165 | 0.4 | 1 | 1.1 | 0.9
36 | 1 | 0 | 0 | 0 | 0 | 1 | 0.97291 | -0.1902 | 0.4 | 1 | 1.1 | 0.9
37 | 1 | 0 | 0 | 0 | 0 | 1 | 0.97709 | -0.16022 | 0.4 | 1 | 1.1 | 0.9
38 | 1 | 0 | 0 | 0 | 0 | 1 | 0.9724 | -0.19388 | 0.4 | 1 | 1.1 | 0.9
39 | 1 | 0 | 0 | 0 | 0 | 1 | 0.97191 | -0.19736 | 0.4 | 1 | 1.1 | 0.9
49 | 1 | 0 | 0 | 0 | 0 | 1 | 0.97387 | -0.1833 | 0.4 | 1 | 1.1 | 0.9
56 | 1 | 0.013751 | 0.0034464 | 0 | 0 | 1 | 0.97974 | -0.14137 | 0.4 | 1 | 1.1 | 0.9
46 | 1 | 0.0039563 | 0.00099155 | 0 | 0 | 1 | 0.9719 | -0.19747 | 0.4 | 1 | 1.1 | 0.9
74 | 1 | 0.007033 | 0.0017626 | 0 | 0 | 1 | 0.97173 | -0.19869 | 0.4 | 1 | 1.1 | 0.9
41 | 1 | 0 | 0 | 0 | 0 | 1 | 0.97152 | -0.2002 | 0.4 | 1 | 1.1 | 0.9
51 | 1 | 0 | 0 | 0 | 0 | 1 | 0.97373 | -0.1843 | 0.4 | 1 | 1.1 | 0.9
48 | 1 | 0.0067534 | 0.0016926 | 0 | 0 | 1 | 0.97352 | -0.18587 | 0.4 | 1 | 1.1 | 0.9
57 | 1 | 0 | 0 | 0 | 0 | 1 | 0.98042 | -0.13653 | 0.4 | 1 | 1.1 | 0.9
40 | 1 | 0.0039721 | 0.00099551 | 0 | 0 | 1 | 0.97104 | -0.20365 | 0.4 | 1 | 1.1 | 0.9
42 | 1 | 0 | 0 | 0 | 0 | 1 | 0.97082 | -0.20523 | 0.4 | 1 | 1.1 | 0.9
44 | 1 | 0.0039215 | 0.00098282 | 0 | 0 | 1 | 0.9706 | -0.2068 | 0.4 | 1 | 1.1 | 0.9
45 | 1 | 0.0060808 | 0.001524 | 0 | 0 | 1 | 0.9705 | -0.20756 | 0.4 | 1 | 1.1 | 0.9
50 | 1 | 0 | 0 | 0 | 0 | 1 | 0.97335 | -0.18708 | 0.4 | 1 | 1.1 | 0.9
54 | 1 | 0.007247 | 0.0018163 | 0 | 0 | 1 | 0.97309 | -0.18891 | 0.4 | 1 | 1.1 | 0.9
55 | 1 | 0.0029824 | 0.00074745 | 0 | 0 | 1 | 0.97367 | -0.18473 | 0.4 | 1 | 1.1 | 0.9
65 | 1 | 0.013237 | 0.0033176 | 0 | 0 | 1 | 0.9735 | -0.18598 | 0.4 | 1 | 1.1 | 0.9
58 | 1 | 0.0010192 | 0.00025545 | 0 | 0 | 1 | 0.98053 | -0.13578 | 0.4 | 1 | 1.1 | 0.9

## generator_data
GEN_BUS | PG | QG | QMAX | QMIN | VG | MBASE | GEN_STATUS | PMAX | PMIN
34 | 0.21707 | 0.054946 | 10 | -10 | 1 | 100 | 1 | 10 | 0

## branch_data
F_BUS | T_BUS | BR_R | BR_X | BR_B | RATE_A | RATE_B | RATE_C | TAP | SHIFT | BR_STATUS | ANGMIN | ANGMAX | P_in | Q_in | P_out | Q_out
1 | 2 | 12.2402 | 4.7078 | 1.2352e-08 | 0 | 0 | 0 | 0 | 0 | 1 | -90 | 90 | -0.0010425 | -0.00026129 | 0.0010427 | 0.00026018
2 | 3 | 3.4407 | 1.3233 | 3.4723e-09 | 0 | 0 | 0 | 0 | 0 | 1 | -90 | 90 | 0.0013444 | 0.00033663 | -0.0013443 | -0.00033693
2 | 5 | 4.7723 | 1.8355 | 4.8161e-09 | 0 | 0 | 0 | 0 | 0 | 1 | -90 | 90 | -0.0023871 | -0.0005968 | 0.0023874 | 0.00059647
5 | 9 | 1.8265 | 0.7025 | 1.8433e-09 | 0 | 0 | 0 | 0 | 0 | 1 | -90 | 90 | -0.0072729 | -0.0018205 | 0.007274 | 0.0018207
5 | 72 | 3.3328 | 1.2818 | 3.3634e-09 | 0 | 0 | 0 | 0 | 0 | 1 | -90 | 90 | 0.0048855 | 0.001224 | -0.0048847 | -0.001224
9 | 10 | 1.1964 | 0.46015 | 1.2074e-09 | 0 | 0 | 0 | 0 | 0 | 1 | -90 | 90 | -0.0094065 | -0.0023547 | 0.0094077 | 0.002355
9 | 7 | 5.5629 | 2.1396 | 5.6139e-09 | 0 | 0 | 0 | 0 | 0 | 1 | -90 | 90 | 0.0021325 | 0.00053397 | -0.0021322 | -0.00053439
72 | 71 | 2.5265 | 0.97174 | 2.5497e-09 | 0 | 0 | 0 | 0 | 0 | 1 | -90 | 90 | 0.0011478 | 0.00028744 | -0.0011478 | -0.00028767
10 | 69 | 5.1666 | 1.9872 | 5.214e-09 | 0 | 0 | 0 | 0 | 0 | 1 | -90 | 90 | 0.0096995 | 0.0024312 | -0.0096941 | -0.0024296
10 | 8 | 3.3094 | 1.2729 | 3.3398e-09 | 0 | 0 | 0 | 0 | 0 | 1 | -90 | 90 | -0.019107 | -0.0047863 | 0.019121 | 0.0047912
6 | 8 | 3.1573 | 1.2143 | 3.1862e-09 | 0 | 0 | 0 | 0 | 0 | 1 | -90 | 90 | -0.0035847 | -0.00089842 | 0.0035851 | 0.0008983
8 | 11 | 6.0478 | 2.3261 | 6.1033e-09 | 0 | 0 | 0 | 0 | 0 | 1 | -90 | 90 | -0.022706 | -0.0056894 | 0.022741 | 0.0057023
11 | 68 | 5.755 | 2.2135 | 5.8078e-09 | 0 | 0 | 0 | 0 | 0 | 1 | -90 | 90 | 0.0037856 | 0.00094835 | -0.0037847 | -0.00094855
11 | 12 | 9.1648 | 3.5249 | 9.2489e-09 | 0 | 0 | 0 | 0 | 0 | 1 | -90 | 90 | -0.03796 | -0.0095161 | 0.038107 | 0.0095719
11 | 66 | 2.0208 | 0.77724 | 2.0394e-09 | 0 | 0 | 0 | 0 | 0 | 1 | -90 | 90 | 0.011434 | 0.0028655 | -0.011431 | -0.0028645
12 | 13 | 6.518 | 2.5069 | 6.5778e-09 | 0 | 0 | 0 | 0 | 0 | 1 | -90 | 90 | -0.044027 | -0.011055 | 0.044167 | 0.011109
12 | 70 | 2.6449 | 1.0173 | 2.6692e-09 | 0 | 0 | 0 | 0 | 0 | 1 | -90 | 90 | 0.0059199 | 0.0014836 | -0.0059189 | -0.0014834
66 | 67 | 3.1006 | 1.1925 | 3.129e-09 | 0 | 0 | 0 | 0 | 0 | 1 | -90 | 90 | 0.00078739 | 0.00019705 | -0.00078737 | -0.00019734
13 | 23 | 4.9575 | 1.9067 | 5.003e-09 | 0 | 0 | 0 | 0 | 0 | 1 | -90 | 90 | -0.053129 | -0.013354 | 0.053283 | 0.013413
13 | 32 | 4.6146 | 1.7748 | 4.6569e-09 | 0 | 0 | 0 | 0 | 0 | 1 | -90 | 90 | 0.0089615 | 0.0022455 | -0.0089574 | -0.0022444
23 | 24 | 3.3959 | 1.3061 | 3.427e-09 | 0 | 0 | 0 | 0 | 0 | 1 | -90 | 90 | 0.0020622 | 0.0005158 | -0.002062 | -0.00051607
23 | 22 | 2.9472 | 1.1335 | 2.9742e-09 | 0 | 0 | 0 | 0 | 0 | 1 | -90 | 90 | -0.055345 | -0.013928 | 0.055444 | 0.013966
32 | 30 | 3.357 | 1.2912 | 3.3878e-09 | 0 | 0 | 0 | 0 | 0 | 1 | -90 | 90 | 0.001627 | 0.00040714 | -0.0016269 | -0.00040743
24 | 64 | 7.9186 | 3.0456 | 7.9912e-09 | 0 | 0 | 0 | 0 | 0 | 1 | -90 | 90 | 0.002062 | 0.00051607 | -0.0020617 | -0.0005167
22 | 17 | 2.9933 | 1.1513 | 3.0208e-09 | 0 | 0 | 0 | 0 | 0 | 1 | -90 | 90 | -0.058464 | -0.014723 | 0.058575 | 0.014766
30 | 29 | 3.2644 | 1.2555 | 3.2943e-09 | 0 | 0 | 0 | 0 | 0 | 1 | -90 | 90 | 0.0016269 | 0.00040743 | -0.0016268 | -0.00040771
14 | 15 | 0.027641 | 0.010631 | 2.7895e-11 | 0 | 0 | 0 | 0 | 0 | 1 | -90 | 90 | -0.0031438 | -0.0007879 | 0.0031438 | 0.0007879
15 | 16 | 4.3492 | 1.6728 | 4.3891e-09 | 0 | 0 | 0 | 0 | 0 | 1 | -90 | 90 | -0.0080234 | -0.0020108 | 0.0080264 | 0.0020116
16 | 17 | 4.6302 | 1.7809 | 4.6727e-09 | 0 | 0 | 0 | 0 | 0 | 1 | -90 | 90 | 0.065258 | 0.016468 | -0.065045 | -0.016387
16 | 18 | 4.7386 | 1.8225 | 4.7821e-09 | 0 | 0 | 0 | 0 | 0 | 1 | -90 | 90 | -0.073284 | -0.018479 | 0.073559 | 0.018585
17 | 20 | 4.397 | 1.6911 | 4.4373e-09 | 0 | 0 | 0 | 0 | 0 | 1 | -90 | 90 | 0.0064701 | 0.0016209 | -0.0064681 | -0.0016206
18 | 34 | 3.2024 | 1.2317 | 6.4636e-09 | 0 | 0 | 0 | 0 | 0 | 1 | -90 | 90 | -0.092493 | -0.023335 | 0.092786 | 0.023447
18 | 47 | 11.5256 | 4.4329 | 1.1631e-08 | 0 | 0 | 0 | 0 | 0 | 1 | -90 | 90 | 0.018934 | 0.00475 | -0.018889 | -0.0047341
20 | 21 | 4.7382 | 1.8224 | 4.7817e-09 | 0 | 0 | 0 | 0 | 0 | 1 | -90 | 90 | 0.005561 | 0.0013935 | -0.0055594 | -0.0013933
20 | 19 | 2.1154 | 0.81361 | 2.1348e-09 | 0 | 0 | 0 | 0 | 0 | 1 | -90 | 90 | 0.00090711 | 0.00022714 | -0.00090709 | -0.00022734
34 | 73 | 6.4558 | 2.483 | 6.515e-09 | 0 | 0 | 0 | 0 | 0 | 1 | -90 | 90 | 0.0013322 | 0.00033325 | -0.0013321 | -0.00033386
34 | 31 | 1.1537 | 0.44372 | 2.3285e-09 | 0 | 0 | 0 | 0 | 0 | 1 | -90 | 90 | 0.12296 | 0.031166 | -0.12277 | -0.031095
31 | 33 | 2.3267 | 0.89488 | 4.6961e-09 | 0 | 0 | 0 | 0 | 0 | 1 | -90 | 90 | 0.12277 | 0.031095 | -0.1224 | -0.030951
25 | 26 | 11.5995 | 4.4614 | 1.1706e-08 | 0 | 0 | 0 | 0 | 0 | 1 | -90 | 90 | -0.014825 | -0.0037155 | 0.014853 | 0.0037252
26 | 28 | 18.2551 | 7.0212 | 1.8423e-08 | 0 | 0 | 0 | 0 | 0 | 1 | -90 | 90 | -0.014853 | -0.0037252 | 0.014897 | 0.0037404
28 | 63 | 2.0556 | 0.79061 | 4.1489e-09 | 0 | 0 | 0 | 0 | 0 | 1 | -90 | 90 | 0.097243 | 0.024523 | -0.097031 | -0.024442
28 | 27 | 0.56345 | 0.21671 | 1.1372e-09 | 0 | 0 | 0 | 0 | 0 | 1 | -90 | 90 | -0.11214 | -0.028263 | 0.11222 | 0.028293
27 | 60 | 2.0202 | 0.77699 | 4.0774e-09 | 0 | 0 | 0 | 0 | 0 | 1 | -90 | 90 | -0.11222 | -0.028293 | 0.11249 | 0.028399
60 | 61 | 1.3595 | 0.5229 | 2.744e-09 | 0 | 0 | 0 | 0 | 0 | 1 | -90 | 90 | -0.1187 | -0.029954 | 0.11891 | 0.030034
63 | 53 | 1.7051 | 0.65579 | 3.4414e-09 | 0 | 0 | 0 | 0 | 0 | 1 | -90 | 90 | 0.088795 | 0.022378 | -0.088647 | -0.022321
52 | 53 | 0.28074 | 0.10798 | 5.6662e-10 | 0 | 0 | 0 | 0 | 0 | 1 | -90 | 90 | -0.088623 | -0.022312 | 0.088647 | 0.022321
52 | 59 | 2.072 | 0.79692 | 4.182e-09 | 0 | 0 | 0 | 0 | 0 | 1 | -90 | 90 | 0.088623 | 0.022312 | -0.088444 | -0.022244
59 | 58 | 0.82124 | 0.31586 | 1.6576e-09 | 0 | 0 | 0 | 0 | 0 | 1 | -90 | 90 | 0.085732 | 0.021564 | -0.085665 | -0.021539
61 | 62 | 0.608 | 0.23385 | 1.2272e-09 | 0 | 0 | 0 | 0 | 0 | 1 | -90 | 90 | -0.12009 | -0.030329 | 0.12018 | 0.030365
33 | 62 | 1.4475 | 0.55673 | 2.9215e-09 | 0 | 0 | 0 | 0 | 0 | 1 | -90 | 90 | 0.12184 | 0.030812 | -0.12161 | -0.030724
35 | 36 | 1.1769 | 0.45266 | 1.1877e-09 | 0 | 0 | 0 | 0 | 0 | 1 | -90 | 90 | -0.015137 | -0.0037937 | 0.01514 | 0.0037947
36 | 37 | 9.2494 | 3.5575 | 1.8669e-08 | 0 | 0 | 0 | 0 | 0 | 1 | -90 | 90 | -0.040146 | -0.010064 | 0.040313 | 0.010127
36 | 38 | 11.4318 | 4.3968 | 1.1537e-08 | 0 | 0 | 0 | 0 | 0 | 1 | -90 | 90 | 0.0039602 | 0.00099093 | -0.0039582 | -0.00099125
36 | 39 | 4.1919 | 1.6123 | 4.2304e-09 | 0 | 0 | 0 | 0 | 0 | 1 | -90 | 90 | 0.021046 | 0.0052784 | -0.021025 | -0.0052708
37 | 49 | 9.4621 | 3.6393 | 9.549e-09 | 0 | 0 | 0 | 0 | 0 | 1 | -90 | 90 | 0.03033 | 0.0076144 | -0.030233 | -0.007578
37 | 56 | 3.34 | 1.2846 | 6.7414e-09 | 0 | 0 | 0 | 0 | 0 | 1 | -90 | 90 | -0.070644 | -0.017741 | 0.070829 | 0.017812
38 | 46 | 11.1621 | 4.2931 | 1.1265e-08 | 0 | 0 | 0 | 0 | 0 | 1 | -90 | 90 | 0.0039582 | 0.00099125 | -0.0039562 | -0.00099156
39 | 74 | 2.3343 | 0.8978 | 2.3557e-09 | 0 | 0 | 0 | 0 | 0 | 1 | -90 | 90 | 0.0070341 | 0.0017629 | -0.0070328 | -0.0017626
39 | 41 | 2.5041 | 0.9631 | 2.527e-09 | 0 | 0 | 0 | 0 | 0 | 1 | -90 | 90 | 0.013991 | 0.0035079 | -0.013986 | -0.003506
49 | 51 | 0.76258 | 0.2933 | 7.6958e-10 | 0 | 0 | 0 | 0 | 0 | 1 | -90 | 90 | 0.016225 | 0.0040668 | -0.016223 | -0.004066
49 | 48 | 2.2636 | 0.87061 | 2.2843e-09 | 0 | 0 | 0 | 0 | 0 | 1 | -90 | 90 | 0.014008 | 0.0035112 | -0.014003 | -0.0035095
56 | 57 | 0.72073 | 0.2772 | 1.4547e-09 | 0 | 0 | 0 | 0 | 0 | 1 | -90 | 90 | -0.08458 | -0.021258 | 0.084637 | 0.02128
41 | 40 | 3.0285 | 1.1648 | 3.0563e-09 | 0 | 0 | 0 | 0 | 0 | 1 | -90 | 90 | 0.013986 | 0.003506 | -0.013979 | -0.0035038
51 | 55 | 1.7876 | 0.68754 | 1.804e-09 | 0 | 0 | 0 | 0 | 0 | 1 | -90 | 90 | 0.0029825 | 0.00074735 | -0.0029823 | -0.00074746
51 | 65 | 1.5604 | 0.60014 | 1.5747e-09 | 0 | 0 | 0 | 0 | 0 | 1 | -90 | 90 | 0.01324 | 0.0033187 | -0.013237 | -0.0033176
48 | 50 | 2.0694 | 0.79591 | 2.0883e-09 | 0 | 0 | 0 | 0 | 0 | 1 | -90 | 90 | 0.0072499 | 0.001817 | -0.0072487 | -0.0018167
57 | 58 | 0.11116 | 0.042753 | 2.2436e-10 | 0 | 0 | 0 | 0 | 0 | 1 | -90 | 90 | -0.084637 | -0.02128 | 0.084646 | 0.021283
40 | 42 | 1.9418 | 0.74684 | 1.9596e-09 | 0 | 0 | 0 | 0 | 0 | 1 | -90 | 90 | 0.010007 | 0.0025082 | -0.010005 | -0.0025076
42 | 44 | 1.9255 | 0.74058 | 1.9432e-09 | 0 | 0 | 0 | 0 | 0 | 1 | -90 | 90 | 0.010005 | 0.0025076 | -0.010003 | -0.0025069
44 | 45 | 1.5328 | 0.58952 | 1.5468e-09 | 0 | 0 | 0 | 0 | 0 | 1 | -90 | 90 | 0.0060813 | 0.0015241 | -0.0060806 | -0.001524
50 | 54 | 3.1051 | 1.1943 | 3.1336e-09 | 0 | 0 | 0 | 0 | 0 | 1 | -90 | 90 | 0.0072487 | 0.0018167 | -0.0072469 | -0.0018163