## bus_data
BUS_I | BUS_TYPE | Pd | Qd | Gs | Bs | area | Vm | Va | baseKV | zone | Vmax | Vmin
1 | 1 | 0.0073672 | 0.0018464 | 0 | 0 | 1 | 0.99952 | -0.0033776 | 0.4 | 1 | 1.1 | 0.9
2 | 3 | 0.0082314 | 0.002063 | 0 | 0 | 1 | 1 | 0 | 0.4 | 1 | 1.1 | 0.9
10 | 1 | 0 | 0 | 0 | 0 | 1 | 0.99902 | -0.0068677 | 0.4 | 1 | 1.1 | 0.9
3 | 1 | 0 | 0 | 0 | 0 | 1 | 0.99738 | -0.018284 | 0.4 | 1 | 1.1 | 0.9
17 | 1 | 0.0217 | 0.0054385 | 0 | 0 | 1 | 0.99801 | -0.013918 | 0.4 | 1 | 1.1 | 0.9
12 | 1 | 0.010194 | 0.0025548 | 0 | 0 | 1 | 0.99857 | -0.010005 | 0.4 | 1 | 1.1 | 0.9
4 | 1 | 0.0074074 | 0.0018565 | 0 | 0 | 1 | 0.99506 | -0.034538 | 0.4 | 1 | 1.1 | 0.9
7 | 1 | 0.0081964 | 0.0020542 | 0 | 0 | 1 | 0.99156 | -0.059173 | 0.4 | 1 | 1.1 | 0.9
8 | 1 | 0.0077109 | 0.0019325 | 0 | 0 | 1 | 0.99075 | -0.064904 | 0.4 | 1 | 1.1 | 0.9
6 | 1 | 0.007826 | 0.0019614 | 0 | 0 | 1 | 0.99287 | -0.049961 | 0.4 | 1 | 1.1 | 0.9
5 | 1 | 0.024703 | 0.0061912 | 0 | 0 | 1 | 0.99437 | -0.039378 | 0.4 | 1 | 1.1 | 0.9
19 | 1 | 0.0026931 | 0.00067495 | 0 | 0 | 1 | 0.99259 | -0.051876 | 0.4 | 1 | 1.1 | 0.9
20 | 1 | 0 | 0 | 0 | 0 | 1 | 0.99254 | -0.052278 | 0.4 | 1 | 1.1 | 0.9
21 | 1 | 0.0009389 | 0.00023531 | 0 | 0 | 1 | 0.99252 | -0.052397 | 0.4 | 1 | 1.1 | 0.9
9 | 1 | 0 | 0 | 0 | 0 | 1 | 0.9904 | -0.067383 | 0.4 | 1 | 1.1 | 0.9
11 | 1 | 0.0043853 | 0.0010991 | 0 | 0 | 1 | 0.99028 | -0.068206 | 0.4 | 1 | 1.1 | 0.9
13 | 1 | 0 | 0 | 0 | 0 | 1 | 0.99007 | -0.069673 | 0.4 | 1 | 1.1 | 0.9
14 | 1 | 0 | 0 | 0 | 0 | 1 | 0.98981 | -0.07156 | 0.4 | 1 | 1.1 | 0.9
15 | 1 | 0.0034155 | 0.000856 | 0 | 0 | 1 | 0.98974 | -0.072032 | 0.4 | 1 | 1.1 | 0.9
16 | 1 | 0.0019395 | 0.00048608 | 0 | 0 | 1 | 0.9897 | -0.072326 | 0.4 | 1 | 1.1 | 0.9

## generator_data
GEN_BUS | PG | QG | QMAX | QMIN | VG | MBASE | GEN_STATUS | PMAX | PMIN
2 | 0.11725 | 0.029452 | 10 | -10 | 1 | 100 | 1 | 10 | 0

## branch_data
F_BUS | T_BUS | BR_R | BR_X | BR_B | RATE_A | RATE_B | RATE_C | TAP | SHIFT | BR_STATUS | ANGMIN | ANGMAX | P_in | Q_in | P_out | Q_out
1 | 2 | 2.5031 | 0.96272 | 2.526e-09 | 0 | 0 | 0 | 0 | 0 | 1 | -90 | 90 | -0.01757 | -0.0044039 | 0.017579 | 0.0044068
1 | 10 | 4.4511 | 1.7119 | 4.4919e-09 | 0 | 0 | 0 | 0 | 0 | 1 | -90 | 90 | 0.010203 | 0.0025575 | -0.010198 | -0.0025561
2 | 3 | 3.4299 | 1.3192 | 3.4613e-09 | 0 | 0 | 0 | 0 | 0 | 1 | -90 | 90 | 0.069701 | 0.017528 | -0.069524 | -0.017461
2 | 17 | 8.3367 | 3.2064 | 8.4132e-09 | 0 | 0 | 0 | 0 | 0 | 1 | -90 | 90 | 0.021742 | 0.0054538 | -0.0217 | -0.0054385
10 | 12 | 3.9989 | 1.538 | 4.0356e-09 | 0 | 0 | 0 | 0 | 0 | 1 | -90 | 90 | 0.010198 | 0.0025561 | -0.010194 | -0.0025548
3 | 4 | 3.0343 | 1.167 | 3.0621e-09 | 0 | 0 | 0 | 0 | 0 | 1 | -90 | 90 | 0.069524 | 0.017461 | -0.069367 | -0.017401
4 | 5 | 2.5249 | 0.9711 | 2.548e-09 | 0 | 0 | 0 | 0 | 0 | 1 | -90 | 90 | 0.02472 | 0.0061973 | -0.024703 | -0.0061912
4 | 6 | 5.3445 | 2.0556 | 5.3935e-09 | 0 | 0 | 0 | 0 | 0 | 1 | -90 | 90 | 0.03724 | 0.009347 | -0.037161 | -0.0093169
7 | 8 | 4.1996 | 1.6152 | 4.2381e-09 | 0 | 0 | 0 | 0 | 0 | 1 | -90 | 90 | 0.017472 | 0.0043799 | -0.017458 | -0.004375
7 | 6 | 4.6031 | 1.7704 | 4.6453e-09 | 0 | 0 | 0 | 0 | 0 | 1 | -90 | 90 | -0.025669 | -0.0064341 | 0.025702 | 0.0064463
8 | 9 | 3.2489 | 1.2496 | 3.2787e-09 | 0 | 0 | 0 | 0 | 0 | 1 | -90 | 90 | 0.0097476 | 0.0024424 | -0.0097442 | -0.0024415
6 | 19 | 6.7537 | 2.5976 | 6.8156e-09 | 0 | 0 | 0 | 0 | 0 | 1 | -90 | 90 | 0.003633 | 0.00090928 | -0.0036321 | -0.00090958
19 | 20 | 5.4834 | 2.109 | 5.5337e-09 | 0 | 0 | 0 | 0 | 0 | 1 | -90 | 90 | 0.00093897 | 0.00023463 | -0.00093892 | -0.00023516
20 | 21 | 1.6205 | 0.62325 | 1.6353e-09 | 0 | 0 | 0 | 0 | 0 | 1 | -90 | 90 | 0.00093892 | 0.00023516 | -0.0009389 | -0.00023531
9 | 11 | 1.079 | 0.415 | 1.0889e-09 | 0 | 0 | 0 | 0 | 0 | 1 | -90 | 90 | 0.0097442 | 0.0024415 | -0.0097431 | -0.0024412
11 | 13 | 3.4944 | 1.344 | 3.5265e-09 | 0 | 0 | 0 | 0 | 0 | 1 | -90 | 90 | 0.0053578 | 0.0013421 | -0.0053568 | -0.001342
13 | 14 | 4.4954 | 1.729 | 4.5367e-09 | 0 | 0 | 0 | 0 | 0 | 1 | -90 | 90 | 0.0053568 | 0.001342 | -0.0053554 | -0.0013419
14 | 15 | 1.1239 | 0.43228 | 1.1342e-09 | 0 | 0 | 0 | 0 | 0 | 1 | -90 | 90 | 0.0053554 | 0.0013419 | -0.005355 | -0.0013419
15 | 16 | 1.9305 | 0.74249 | 1.9482e-09 | 0 | 0 | 0 | 0 | 0 | 1 | -90 | 90 | 0.0019395 | 0.00048592 | -0.0019395 | -0.00048608