## bus_data
BUS_I | BUS_TYPE | Pd | Qd | Gs | Bs | area | Vm | Va | baseKV | zone | Vmax | Vmin
91 | 1 | 0.0084127 | 0.0021084 | 0 | 0 | 1 | 0.97022 | -0.20974 | 0.4 | 1 | 1.1 | 0.9
86 | 1 | 0 | 0 | 0 | 0 | 1 | 0.97053 | -0.20748 | 0.4 | 1 | 1.1 | 0.9
8 | 1 | 0.007159 | 0.0017942 | 0 | 0 | 1 | 0.97065 | -0.20659 | 0.4 | 1 | 1.1 | 0.9
9 | 1 | 0 | 0 | 0 | 0 | 1 | 0.97121 | -0.20257 | 0.4 | 1 | 1.1 | 0.9
10 | 1 | 0 | 0 | 0 | 0 | 1 | 0.9708 | -0.20551 | 0.4 | 1 | 1.1 | 0.9
11 | 1 | 0.0028285 | 0.00070889 | 0 | 0 | 1 | 0.97149 | -0.20058 | 0.4 | 1 | 1.1 | 0.9
85 | 1 | 0.0066703 | 0.0016717 | 0 | 0 | 1 | 0.97051 | -0.20766 | 0.4 | 1 | 1.1 | 0.9
12 | 1 | 0.0056876 | 0.0014254 | 0 | 0 | 1 | 0.97191 | -0.19752 | 0.4 | 1 | 1.1 | 0.9
13 | 1 | 0.0036034 | 0.0009031 | 0 | 0 | 1 | 0.9724 | -0.19402 | 0.4 | 1 | 1.1 | 0.9
14 | 1 | 0.0047338 | 0.0011864 | 0 | 0 | 1 | 0.97342 | -0.18666 | 0.4 | 1 | 1.1 | 0.9
78 | 1 | 0.0039834 | 0.00099832 | 0 | 0 | 1 | 0.97416 | -0.18134 | 0.4 | 1 | 1.1 | 0.9
77 | 1 | 0 | 0 | 0 | 0 | 1 | 0.97479 | -0.17688 | 0.4 | 1 | 1.1 | 0.9
15 | 1 | 0.0061299 | 0.0015363 | 0 | 0 | 1 | 0.97548 | -0.17235 | 0.4 | 1 | 1.1 | 0.9
16 | 1 | 0.012618 | 0.0031623 | 0 | 0 | 1 | 0.97522 | -0.17423 | 0.4 | 1 | 1.1 | 0.9
17 | 1 | 0 | 0 | 0 | 0 | 1 | 0.97563 | -0.17129 | 0.4 | 1 | 1.1 | 0.9
18 | 1 | 0.0036061 | 0.00090376 | 0 | 0 | 1 | 0.9755 | -0.1722 | 0.4 | 1 | 1.1 | 0.9
19 | 1 | 0.004019 | 0.0010073 | 0 | 0 | 1 | 0.97632 | -0.1663 | 0.4 | 1 | 1.1 | 0.9
20 | 1 | 0 | 0 | 0 | 0 | 1 | 0.97693 | -0.16199 | 0.4 | 1 | 1.1 | 0.9
21 | 1 | 0.0025242 | 0.00063262 | 0 | 0 | 1 | 0.97816 | -0.1532 | 0.4 | 1 | 1.1 | 0.9
22 | 1 | 0 | 0 | 0 | 0 | 1 | 0.97929 | -0.14508 | 0.4 | 1 | 1.1 | 0.9
23 | 1 | 0.0031526 | 0.00079013 | 0 | 0 | 1 | 0.98036 | -0.13749 | 0.4 | 1 | 1.1 | 0.9
24 | 1 | 0 | 0 | 0 | 0 | 1 | 0.98122 | -0.13136 | 0.4 | 1 | 1.1 | 0.9
25 | 1 | 0.0024779 | 0.00062103 | 0 | 0 | 1 | 0.98446 | -0.10843 | 0.4 | 1 | 1.1 | 0.9
26 | 1 | 0.0044639 | 0.0011188 | 0 | 0 | 1 | 0.9807 | -0.13506 | 0.4 | 1 | 1.1 | 0.9
27 | 1 | 0 | 0 | 0 | 0 | 1 | 0.98458 | -0.10757 | 0.4 | 1 | 1.1 | 0.9
40 | 1 | 0.0024752 | 0.00062034 | 0 | 0 | 1 | 0.98021 | -0.13857 | 0.4 | 1 | 1.1 | 0.9
28 | 1 | 0.0021761 | 0.00054539 | 0 | 0 | 1 | 0.9863 | -0.095415 | 0.4 | 1 | 1.1 | 0.9
29 | 1 | 0.0021098 | 0.00052878 | 0 | 0 | 1 | 0.98422 | -0.1101 | 0.4 | 1 | 1.1 | 0.9
41 | 1 | 0.0056775 | 0.0014229 | 0 | 0 | 1 | 0.97871 | -0.1493 | 0.4 | 1 | 1.1 | 0.9
30 | 1 | 0.00096737 | 0.00024245 | 0 | 0 | 1 | 0.9874 | -0.087693 | 0.4 | 1 | 1.1 | 0.9
42 | 1 | 0.0023552 | 0.00059028 | 0 | 0 | 1 | 0.98422 | -0.11012 | 0.4 | 1 | 1.1 | 0.9
31 | 1 | 0.0022163 | 0.00055547 | 0 | 0 | 1 | 0.9893 | -0.074324 | 0.4 | 1 | 1.1 | 0.9
43 | 1 | 0.0047738 | 0.0011964 | 0 | 0 | 1 | 0.98399 | -0.11173 | 0.4 | 1 | 1.1 | 0.9
36 | 1 | 0 | 0 | 0 | 0 | 1 | 0.99063 | -0.065018 | 0.4 | 1 | 1.1 | 0.9
44 | 1 | 0 | 0 | 0 | 0 | 1 | 0.99171 | -0.05742 | 0.4 | 1 | 1.1 | 0.9
45 | 1 | 0.0023963 | 0.00060056 | 0 | 0 | 1 | 0.99048 | -0.066091 | 0.4 | 1 | 1.1 | 0.9
32 | 1 | 0.0016415 | 0.00041139 | 0 | 0 | 1 | 0.99248 | -0.052176 | 0.4 | 1 | 1.1 | 0.9
33 | 1 | 0.00087768 | 0.00021997 | 0 | 0 | 1 | 0.99248 | -0.052133 | 0.4 | 1 | 1.1 | 0.9
34 | 1 | 0.0023102 | 0.00057899 | 0 | 0 | 1 | 0.99246 | -0.052285 | 0.4 | 1 | 1.1 | 0.9
35 | 1 | 0.0022639 | 0.00056739 | 0 | 0 | 1 | 0.99263 | -0.051096 | 0.4 | 1 | 1.1 | 0.9
37 | 1 | 0.0028459 | 0.00071325 | 0 | 0 | 1 | 0.99295 | -0.048817 | 0.4 | 1 | 1.1 | 0.9
38 | 1 | 0.0031518 | 0.00078991 | 0 | 0 | 1 | 0.99295 | -0.048803 | 0.4 | 1 | 1.1 | 0.9
46 | 1 | 0.0026507 | 0.00066433 | 0 | 0 | 1 | 0.9916 | -0.058206 | 0.4 | 1 | 1.1 | 0.9
39 | 1 | 0 | 0 | 0 | 0 | 1 | 0.99337 | -0.045876 | 0.4 | 1 | 1.1 | 0.9
47 | 1 | 0 | 0 | 0 | 0 | 1 | 0.99533 | -0.032199 | 0.4 | 1 | 1.1 | 0.9
50 | 1 | 0 | 0 | 0 | 0 | 1 | 0.99333 | -0.046126 | 0.4 | 1 | 1.1 | 0.9
60 | 1 | 0.0020988 | 0.000526 | 0 | 0 | 1 | 0.99993 | -0.00045362 | 0.4 | 1 | 1.1 | 0.9
52 | 1 | 0.0025288 | 0.00063379 | 0 | 0 | 1 | 0.99324 | -0.046747 | 0.4 | 1 | 1.1 | 0.9
48 | 1 | 0.0013272 | 0.00033262 | 0 | 0 | 1 | 0.99266 | -0.050752 | 0.4 | 1 | 1.1 | 0.9
61 | 3 | 0.0016319 | 0.00040898 | 0 | 0 | 1 | 1 | 0 | 0.4 | 1 | 1.1 | 0.9
49 | 1 | 0.0019307 | 0.00048389 | 0 | 0 | 1 | 0.99184 | -0.056479 | 0.4 | 1 | 1.1 | 0.9
51 | 1 | 0 | 0 | 0 | 0 | 1 | 0.99101 | -0.062279 | 0.4 | 1 | 1.1 | 0.9
62 | 1 | 0.0024608 | 0.00061674 | 0 | 0 | 1 | 0.99094 | -0.06275 | 0.4 | 1 | 1.1 | 0.9
54 | 1 | 0 | 0 | 0 | 0 | 1 | 0.98977 | -0.070898 | 0.4 | 1 | 1.1 | 0.9
56 | 1 | 0.0047414 | 0.0011883 | 0 | 0 | 1 | 0.98961 | -0.072073 | 0.4 | 1 | 1.1 | 0.9
53 | 1 | 0.0018877 | 0.0004731 | 0 | 0 | 1 | 0.98966 | -0.071641 | 0.4 | 1 | 1.1 | 0.9
55 | 1 | 0 | 0 | 0 | 0 | 1 | 0.98788 | -0.084156 | 0.4 | 1 | 1.1 | 0.9
57 | 1 | 0.0018676 | 0.00046806 | 0 | 0 | 1 | 0.98783 | -0.08446 | 0.4 | 1 | 1.1 | 0.9
58 | 1 | 0 | 0 | 0 | 0 | 1 | 0.98704 | -0.090045 | 0.4 | 1 | 1.1 | 0.9
59 | 1 | 0.0006076 | 0.00015228 | 0 | 0 | 1 | 0.9896 | -0.07211 | 0.4 | 1 | 1.1 | 0.9
95 | 1 | 0.0015497 | 0.0003884 | 0 | 0 | 1 | 0.98695 | -0.090665 | 0.4 | 1 | 1.1 | 0.9
64 | 1 | 0 | 0 | 0 | 0 | 1 | 0.98609 | -0.09666 | 0.4 | 1 | 1.1 | 0.9
90 | 1 | 0 | 0 | 0 | 0 | 1 | 0.98678 | -0.091901 | 0.4 | 1 | 1.1 | 0.9
66 | 1 | 0.0037855 | 0.00094874 | 0 | 0 | 1 | 0.98599 | -0.097371 | 0.4 | 1 | 1.1 | 0.9
63 | 1 | 0.0018631 | 0.00046693 | 0 | 0 | 1 | 0.985 | -0.10438 | 0.4 | 1 | 1.1 | 0.9
65 | 1 | 0 | 0 | 0 | 0 | 1 | 0.98371 | -0.11345 | 0.4 | 1 | 1.1 | 0.9
67 | 1 | 0.0024624 | 0.00061713 | 0 | 0 | 1 | 0.98365 | -0.11387 | 0.4 | 1 | 1.1 | 0.9
68 | 1 | 0.0016432 | 0.00041182 | 0 | 0 | 1 | 0.98353 | -0.11472 | 0.4 | 1 | 1.1 | 0.9
69 | 1 | 0.001654 | 0.00041452 | 0 | 0 | 1 | 0.98185 | -0.12661 | 0.4 | 1 | 1.1 | 0.9
70 | 1 | 0 | 0 | 0 | 0 | 1 | 0.97965 | -0.14222 | 0.4 | 1 | 1.1 | 0.9
71 | 1 | 0 | 0 | 0 | 0 | 1 | 0.97945 | -0.1436 | 0.4 | 1 | 1.1 | 0.9
72 | 1 | 0.0014309 | 0.00035863 | 0 | 0 | 1 | 0.97911 | -0.14603 | 0.4 | 1 | 1.1 | 0.9
96 | 1 | 0.0012721 | 0.00031882 | 0 | 0 | 1 | 0.97941 | -0.14393 | 0.4 | 1 | 1.1 | 0.9
81 | 1 | 0 | 0 | 0 | 0 | 1 | 0.97875 | -0.14861 | 0.4 | 1 | 1.1 | 0.9
73 | 1 | 0.0009804 | 0.00024571 | 0 | 0 | 1 | 0.97819 | -0.15261 | 0.4 | 1 | 1.1 | 0.9
84 | 1 | 0.0015144 | 0.00037956 | 0 | 0 | 1 | 0.97872 | -0.14883 | 0.4 | 1 | 1.1 | 0.9
79 | 1 | 0.0011834 | 0.00029659 | 0 | 0 | 1 | 0.97848 | -0.1506 | 0.4 | 1 | 1.1 | 0.9
74 | 1 | 0 | 0 | 0 | 0 | 1 | 0.97731 | -0.15885 | 0.4 | 1 | 1.1 | 0.9
75 | 1 | 0.0049137 | 0.0012315 | 0 | 0 | 1 | 0.97563 | -0.17084 | 0.4 | 1 | 1.1 | 0.9
76 | 1 | 0.0018816 | 0.00047158 | 0 | 0 | 1 | 0.97487 | -0.17631 | 0.4 | 1 | 1.1 | 0.9
80 | 1 | 0 | 0 | 0 | 0 | 1 | 0.97772 | -0.15598 | 0.4 | 1 | 1.1 | 0.9
82 | 1 | 0.001875 | 0.00046992 | 0 | 0 | 1 | 0.9777 | -0.15617 | 0.4 | 1 | 1.1 | 0.9
83 | 1 | 0 | 0 | 0 | 0 | 1 | 0.97727 | -0.1592 | 0.4 | 1 | 1.1 | 0.9
88 | 1 | 0.002674 | 0.00067017 | 0 | 0 | 1 | 0.97721 | -0.15969 | 0.4 | 1 | 1.1 | 0.9
87 | 1 | 0.0041555 | 0.0010415 | 0 | 0 | 1 | 0.97708 | -0.16062 | 0.4 | 1 | 1.1 | 0.9
89 | 1 | 0.0032919 | 0.00082502 | 0 | 0 | 1 | 0.98649 | -0.093954 | 0.4 | 1 | 1.1 | 0.9

## generator_data
GEN_BUS | PG | QG | QMAX | QMIN | VG | MBASE | GEN_STATUS | PMAX | PMIN
61 | 0.18568 | 0.046981 | 10 | -10 | 1 | 100 | 1 | 10 | 0

## branch_data
F_BUS | T_BUS | BR_R | BR_X | BR_B | RATE_A | RATE_B | RATE_C | TAP | SHIFT | BR_STATUS | ANGMIN | ANGMAX | P_in | Q_in | P_out | Q_out
91 | 86 | 3.283 | 1.2627 | 3.3131e-09 | 0 | 0 | 0 | 0 | 0 | 1 | -90 | 90 | -0.0084125 | -0.0021084 | 0.0084151 | 0.0021091
86 | 10 | 2.8774 | 1.1067 | 2.9038e-09 | 0 | 0 | 0 | 0 | 0 | 1 | -90 | 90 | -0.0084151 | -0.0021091 | 0.0084174 | 0.0021097
8 | 9 | 6.9003 | 2.654 | 6.9636e-09 | 0 | 0 | 0 | 0 | 0 | 1 | -90 | 90 | -0.0071588 | -0.0017942 | 0.0071628 | 0.0017951
9 | 10 | 2.3954 | 0.9213 | 2.4174e-09 | 0 | 0 | 0 | 0 | 0 | 1 | -90 | 90 | 0.015096 | 0.003784 | -0.01509 | -0.0037819
9 | 11 | 1.1003 | 0.42321 | 2.2209e-09 | 0 | 0 | 0 | 0 | 0 | 1 | -90 | 90 | -0.022258 | -0.0055791 | 0.022265 | 0.0055813
10 | 85 | 3.9484 | 1.5186 | 3.9846e-09 | 0 | 0 | 0 | 0 | 0 | 1 | -90 | 90 | 0.0066721 | 0.0016721 | -0.0066701 | -0.0016717
11 | 12 | 1.5001 | 0.57696 | 3.0277e-09 | 0 | 0 | 0 | 0 | 0 | 1 | -90 | 90 | -0.025093 | -0.0062902 | 0.025104 | 0.006294
12 | 13 | 1.3971 | 0.53734 | 2.8198e-09 | 0 | 0 | 0 | 0 | 0 | 1 | -90 | 90 | -0.030791 | -0.0077194 | 0.030806 | 0.0077249
13 | 14 | 2.6407 | 1.0156 | 5.3298e-09 | 0 | 0 | 0 | 0 | 0 | 1 | -90 | 90 | -0.034409 | -0.008628 | 0.034445 | 0.008641
14 | 78 | 1.6798 | 0.64608 | 3.3904e-09 | 0 | 0 | 0 | 0 | 0 | 1 | -90 | 90 | -0.039178 | -0.0098274 | 0.039207 | 0.0098382
78 | 77 | 1.2792 | 0.49201 | 2.5819e-09 | 0 | 0 | 0 | 0 | 0 | 1 | -90 | 90 | -0.043191 | -0.010836 | 0.043217 | 0.010847
77 | 76 | 0.16379 | 0.062995 | 3.3058e-10 | 0 | 0 | 0 | 0 | 0 | 1 | -90 | 90 | -0.043217 | -0.010847 | 0.043221 | 0.010848
15 | 16 | 1.8524 | 0.71248 | 1.8694e-09 | 0 | 0 | 0 | 0 | 0 | 1 | -90 | 90 | 0.012621 | 0.0031634 | -0.012618 | -0.0031623
15 | 17 | 0.69592 | 0.26766 | 7.023e-10 | 0 | 0 | 0 | 0 | 0 | 1 | -90 | 90 | -0.018751 | -0.0046998 | 0.018754 | 0.0047007
17 | 18 | 3.1044 | 1.194 | 3.1329e-09 | 0 | 0 | 0 | 0 | 0 | 1 | -90 | 90 | 0.0036065 | 0.00090364 | -0.003606 | -0.00090377
17 | 19 | 2.7696 | 1.0652 | 2.795e-09 | 0 | 0 | 0 | 0 | 0 | 1 | -90 | 90 | -0.02236 | -0.0056044 | 0.022375 | 0.0056101
19 | 20 | 2.0326 | 0.78177 | 2.0513e-09 | 0 | 0 | 0 | 0 | 0 | 1 | -90 | 90 | -0.026394 | -0.0066173 | 0.02641 | 0.0066232
20 | 21 | 4.1456 | 1.5945 | 4.1837e-09 | 0 | 0 | 0 | 0 | 0 | 1 | -90 | 90 | -0.02641 | -0.0066232 | 0.026442 | 0.0066352
21 | 22 | 3.5073 | 1.349 | 3.5395e-09 | 0 | 0 | 0 | 0 | 0 | 1 | -90 | 90 | -0.028967 | -0.0072678 | 0.028999 | 0.00728
22 | 23 | 3.2806 | 1.2618 | 3.3107e-09 | 0 | 0 | 0 | 0 | 0 | 1 | -90 | 90 | -0.028999 | -0.00728 | 0.02903 | 0.0072914
23 | 24 | 2.3952 | 0.92123 | 2.4172e-09 | 0 | 0 | 0 | 0 | 0 | 1 | -90 | 90 | -0.032183 | -0.0080816 | 0.03221 | 0.0080919
24 | 25 | 6.4542 | 2.4824 | 6.5134e-09 | 0 | 0 | 0 | 0 | 0 | 1 | -90 | 90 | -0.044845 | -0.011258 | 0.044989 | 0.011312
24 | 26 | 3.67 | 1.4115 | 3.7037e-09 | 0 | 0 | 0 | 0 | 0 | 1 | -90 | 90 | 0.012635 | 0.0031661 | -0.012629 | -0.003164
25 | 27 | 0.2308 | 0.08877 | 2.3292e-10 | 0 | 0 | 0 | 0 | 0 | 1 | -90 | 90 | -0.047467 | -0.011933 | 0.047472 | 0.011936
26 | 40 | 5.38 | 2.0692 | 5.4294e-09 | 0 | 0 | 0 | 0 | 0 | 1 | -90 | 90 | 0.008165 | 0.0020452 | -0.008161 | -0.0020442
27 | 28 | 2.7235 | 1.0475 | 2.7485e-09 | 0 | 0 | 0 | 0 | 0 | 1 | -90 | 90 | -0.056715 | -0.014252 | 0.056812 | 0.014289
27 | 29 | 3.4576 | 1.3298 | 3.4893e-09 | 0 | 0 | 0 | 0 | 0 | 1 | -90 | 90 | 0.0092431 | 0.0023164 | -0.0092399 | -0.0023155
40 | 41 | 23.5842 | 9.0708 | 2.3801e-08 | 0 | 0 | 0 | 0 | 0 | 1 | -90 | 90 | 0.0056859 | 0.0014239 | -0.0056774 | -0.0014229
28 | 30 | 1.6713 | 0.64282 | 1.6867e-09 | 0 | 0 | 0 | 0 | 0 | 1 | -90 | 90 | -0.058988 | -0.014834 | 0.059051 | 0.014858
29 | 42 | 0.030797 | 0.011845 | 3.108e-11 | 0 | 0 | 0 | 0 | 0 | 1 | -90 | 90 | 0.0071301 | 0.0017867 | -0.00713 | -0.0017867
30 | 31 | 2.855 | 1.0981 | 2.8812e-09 | 0 | 0 | 0 | 0 | 0 | 1 | -90 | 90 | -0.060019 | -0.015101 | 0.060131 | 0.015144
42 | 43 | 4.2618 | 1.6391 | 4.3009e-09 | 0 | 0 | 0 | 0 | 0 | 1 | -90 | 90 | 0.0047748 | 0.0011964 | -0.0047737 | -0.0011964
31 | 36 | 1.9221 | 0.73928 | 1.9398e-09 | 0 | 0 | 0 | 0 | 0 | 1 | -90 | 90 | -0.062347 | -0.015699 | 0.062428 | 0.01573
36 | 44 | 1.5145 | 0.5825 | 1.5284e-09 | 0 | 0 | 0 | 0 | 0 | 1 | -90 | 90 | -0.064825 | -0.01633 | 0.064894 | 0.016357
36 | 45 | 5.7151 | 2.1981 | 5.7675e-09 | 0 | 0 | 0 | 0 | 0 | 1 | -90 | 90 | 0.0023966 | 0.00060013 | -0.0023963 | -0.00060056
44 | 46 | 3.7968 | 1.4603 | 3.8317e-09 | 0 | 0 | 0 | 0 | 0 | 1 | -90 | 90 | 0.002651 | 0.00066406 | -0.0026507 | -0.00066433
44 | 39 | 2.2157 | 0.8522 | 2.2361e-09 | 0 | 0 | 0 | 0 | 0 | 1 | -90 | 90 | -0.067545 | -0.017021 | 0.067654 | 0.017062
32 | 33 | 0.13889 | 0.053418 | 1.4016e-10 | 0 | 0 | 0 | 0 | 0 | 1 | -90 | 90 | -0.0039517 | -0.00099033 | 0.0039517 | 0.00099033
32 | 34 | 0.61034 | 0.23475 | 6.1594e-10 | 0 | 0 | 0 | 0 | 0 | 1 | -90 | 90 | 0.0023102 | 0.00057895 | -0.0023102 | -0.00057899
33 | 35 | 2.7544 | 1.0594 | 2.7797e-09 | 0 | 0 | 0 | 0 | 0 | 1 | -90 | 90 | -0.0048294 | -0.0012103 | 0.0048301 | 0.0012103
35 | 37 | 4.1228 | 1.5857 | 4.1606e-09 | 0 | 0 | 0 | 0 | 0 | 1 | -90 | 90 | -0.007094 | -0.0017777 | 0.0070962 | 0.0017781
37 | 38 | 0.016999 | 0.0065379 | 1.7155e-11 | 0 | 0 | 0 | 0 | 0 | 1 | -90 | 90 | -0.0099421 | -0.0024914 | 0.0099422 | 0.0024914
38 | 39 | 2.872 | 1.1046 | 2.8984e-09 | 0 | 0 | 0 | 0 | 0 | 1 | -90 | 90 | -0.013094 | -0.0032813 | 0.013099 | 0.0032831
39 | 47 | 2.203 | 0.8473 | 2.2232e-09 | 0 | 0 | 0 | 0 | 0 | 1 | -90 | 90 | -0.080753 | -0.020346 | 0.080908 | 0.020405
47 | 50 | 1.8177 | 0.6991 | 3.6687e-09 | 0 | 0 | 0 | 0 | 0 | 1 | -90 | 90 | 0.10022 | 0.025325 | -0.10003 | -0.02525
47 | 60 | 2.3038 | 0.88609 | 4.6499e-09 | 0 | 0 | 0 | 0 | 0 | 1 | -90 | 90 | -0.18113 | -0.04573 | 0.18194 | 0.046042
50 | 52 | 3.1573 | 1.2144 | 3.1863e-09 | 0 | 0 | 0 | 0 | 0 | 1 | -90 | 90 | 0.0025291 | 0.00063356 | -0.0025288 | -0.00063379
50 | 48 | 0.61807 | 0.23772 | 1.2475e-09 | 0 | 0 | 0 | 0 | 0 | 1 | -90 | 90 | 0.097497 | 0.024617 | -0.097434 | -0.024593
60 | 61 | 0.03269 | 0.012573 | 6.5981e-11 | 0 | 0 | 0 | 0 | 0 | 1 | -90 | 90 | -0.18404 | -0.046568 | 0.18405 | 0.046572
48 | 49 | 0.77468 | 0.29796 | 1.5636e-09 | 0 | 0 | 0 | 0 | 0 | 1 | -90 | 90 | 0.096107 | 0.02426 | -0.096029 | -0.02423
49 | 51 | 0.79945 | 0.30748 | 1.6136e-09 | 0 | 0 | 0 | 0 | 0 | 1 | -90 | 90 | 0.094099 | 0.023747 | -0.094022 | -0.023717
51 | 62 | 2.4488 | 0.94185 | 2.4713e-09 | 0 | 0 | 0 | 0 | 0 | 1 | -90 | 90 | 0.002461 | 0.00061656 | -0.0024608 | -0.00061674
51 | 54 | 1.218 | 0.46845 | 2.4583e-09 | 0 | 0 | 0 | 0 | 0 | 1 | -90 | 90 | 0.091561 | 0.023101 | -0.091451 | -0.023058
54 | 56 | 2.8014 | 1.0775 | 2.8271e-09 | 0 | 0 | 0 | 0 | 0 | 1 | -90 | 90 | 0.0053498 | 0.0013406 | -0.005349 | -0.0013405
54 | 53 | 0.11147 | 0.042872 | 2.2498e-10 | 0 | 0 | 0 | 0 | 0 | 1 | -90 | 90 | 0.086101 | 0.021718 | -0.086092 | -0.021714
56 | 59 | 0.7644 | 0.294 | 7.7141e-10 | 0 | 0 | 0 | 0 | 0 | 1 | -90 | 90 | 0.0006076 | 0.00015221 | -0.0006076 | -0.00015228
53 | 55 | 1.9161 | 0.73696 | 3.8673e-09 | 0 | 0 | 0 | 0 | 0 | 1 | -90 | 90 | 0.084204 | 0.021241 | -0.084057 | -0.021185
55 | 57 | 2.0683 | 0.7955 | 2.0873e-09 | 0 | 0 | 0 | 0 | 0 | 1 | -90 | 90 | 0.0018677 | 0.00046789 | -0.0018676 | -0.00046806
55 | 58 | 0.91994 | 0.35382 | 1.8568e-09 | 0 | 0 | 0 | 0 | 0 | 1 | -90 | 90 | 0.082189 | 0.020717 | -0.082121 | -0.020691
58 | 95 | 1.6218 | 0.62375 | 1.6366e-09 | 0 | 0 | 0 | 0 | 0 | 1 | -90 | 90 | 0.0048435 | 0.0012128 | -0.0048431 | -0.0012128
58 | 64 | 1.097 | 0.42192 | 2.2141e-09 | 0 | 0 | 0 | 0 | 0 | 1 | -90 | 90 | 0.077278 | 0.019479 | -0.077206 | -0.019451
95 | 90 | 4.752 | 1.8277 | 4.7957e-09 | 0 | 0 | 0 | 0 | 0 | 1 | -90 | 90 | 0.0032934 | 0.00082436 | -0.0032928 | -0.00082461
64 | 66 | 2.3787 | 0.9149 | 2.4006e-09 | 0 | 0 | 0 | 0 | 0 | 1 | -90 | 90 | 0.0037859 | 0.00094866 | -0.0037855 | -0.00094875
64 | 63 | 1.345 | 0.51731 | 2.7147e-09 | 0 | 0 | 0 | 0 | 0 | 1 | -90 | 90 | 0.07342 | 0.018503 | -0.073341 | -0.018472
90 | 89 | 7.9037 | 3.0399 | 7.9762e-09 | 0 | 0 | 0 | 0 | 0 | 1 | -90 | 90 | 0.0032928 | 0.00082461 | -0.0032919 | -0.00082502
63 | 65 | 1.6167 | 0.62179 | 3.263e-09 | 0 | 0 | 0 | 0 | 0 | 1 | -90 | 90 | 0.071478 | 0.018005 | -0.071387 | -0.017971
65 | 67 | 2.1462 | 0.82545 | 2.1659e-09 | 0 | 0 | 0 | 0 | 0 | 1 | -90 | 90 | 0.0024625 | 0.00061698 | -0.0024624 | -0.00061713
65 | 68 | 0.2345 | 0.090194 | 4.7331e-10 | 0 | 0 | 0 | 0 | 0 | 1 | -90 | 90 | 0.068925 | 0.017354 | -0.068913 | -0.017349
68 | 69 | 2.2428 | 0.86263 | 4.5268e-09 | 0 | 0 | 0 | 0 | 0 | 1 | -90 | 90 | 0.067269 | 0.016938 | -0.067158 | -0.016895
69 | 70 | 3.0068 | 1.1564 | 6.0687e-09 | 0 | 0 | 0 | 0 | 0 | 1 | -90 | 90 | 0.065504 | 0.016481 | -0.065362 | -0.016426
70 | 71 | 1.3568 | 0.52185 | 1.3693e-09 | 0 | 0 | 0 | 0 | 0 | 1 | -90 | 90 | 0.012698 | 0.0031822 | -0.012696 | -0.0031814
70 | 72 | 0.91074 | 0.35029 | 1.8382e-09 | 0 | 0 | 0 | 0 | 0 | 1 | -90 | 90 | 0.052663 | 0.013244 | -0.052635 | -0.013234
71 | 96 | 3.225 | 1.2404 | 3.2546e-09 | 0 | 0 | 0 | 0 | 0 | 1 | -90 | 90 | 0.0012722 | 0.00031853 | -0.0012721 | -0.00031882
71 | 81 | 5.4848 | 2.1096 | 5.5352e-09 | 0 | 0 | 0 | 0 | 0 | 1 | -90 | 90 | 0.011423 | 0.0028629 | -0.011416 | -0.0028604
72 | 73 | 1.6116 | 0.61983 | 3.2527e-09 | 0 | 0 | 0 | 0 | 0 | 1 | -90 | 90 | 0.051205 | 0.012875 | -0.051158 | -0.012857
81 | 84 | 1.7663 | 0.67935 | 1.7825e-09 | 0 | 0 | 0 | 0 | 0 | 1 | -90 | 90 | 0.0015145 | 0.0003794 | -0.0015144 | -0.00037956
81 | 79 | 2.4958 | 0.95992 | 2.5187e-09 | 0 | 0 | 0 | 0 | 0 | 1 | -90 | 90 | 0.0099011 | 0.002481 | -0.0098984 | -0.0024802
73 | 74 | 1.5578 | 0.59914 | 3.1441e-09 | 0 | 0 | 0 | 0 | 0 | 1 | -90 | 90 | 0.050177 | 0.012612 | -0.050134 | -0.012595
79 | 80 | 7.6985 | 2.961 | 7.7692e-09 | 0 | 0 | 0 | 0 | 0 | 1 | -90 | 90 | 0.008715 | 0.0021836 | -0.0087085 | -0.0021818
74 | 75 | 2.983 | 1.1473 | 6.0208e-09 | 0 | 0 | 0 | 0 | 0 | 1 | -90 | 90 | 0.050134 | 0.012595 | -0.05005 | -0.012564
75 | 76 | 1.508 | 0.57998 | 3.0436e-09 | 0 | 0 | 0 | 0 | 0 | 1 | -90 | 90 | 0.045137 | 0.011332 | -0.045102 | -0.011319
80 | 82 | 1.2774 | 0.4913 | 1.2891e-09 | 0 | 0 | 0 | 0 | 0 | 1 | -90 | 90 | 0.001875 | 0.00046981 | -0.001875 | -0.00046992
80 | 83 | 5.8682 | 2.257 | 5.922e-09 | 0 | 0 | 0 | 0 | 0 | 1 | -90 | 90 | 0.0068335 | 0.001712 | -0.0068304 | -0.0017114
83 | 88 | 2.2365 | 0.8602 | 2.257e-09 | 0 | 0 | 0 | 0 | 0 | 1 | -90 | 90 | 0.0026742 | 0.00067003 | -0.002674 | -0.00067017
83 | 87 | 4.2499 | 1.6346 | 4.2889e-09 | 0 | 0 | 0 | 0 | 0 | 1 | -90 | 90 | 0.0041563 | 0.0010414 | -0.0041555 | -0.0010415