## bus_data
BUS_I | BUS_TYPE | Pd | Qd | Gs | Bs | area | Vm | Va | baseKV | zone | Vmax | Vmin
1 | 1 | 0.041037 | 0.010285 | 0 | 0 | 1 | 0.9813 | -0.13098 | 0.4 | 1 | 1.1 | 0.9
2 | 1 | 0.018949 | 0.0047492 | 0 | 0 | 1 | 0.98118 | -0.13182 | 0.4 | 1 | 1.1 | 0.9
3 | 1 | 0 | 0 | 0 | 0 | 1 | 0.98479 | -0.10614 | 0.4 | 1 | 1.1 | 0.9
4 | 1 | 0 | 0 | 0 | 0 | 1 | 0.98061 | -0.13587 | 0.4 | 1 | 1.1 | 0.9
5 | 1 | 0 | 0 | 0 | 0 | 1 | 0.99625 | -0.025891 | 0.4 | 1 | 1.1 | 0.9
6 | 1 | 0 | 0 | 0 | 0 | 1 | 0.98007 | -0.13974 | 0.4 | 1 | 1.1 | 0.9
8 | 1 | 0.0099203 | 0.0024863 | 0 | 0 | 1 | 0.99808 | -0.013243 | 0.4 | 1 | 1.1 | 0.9
16 | 1 | 0.0052256 | 0.0013097 | 0 | 0 | 1 | 0.97964 | -0.14279 | 0.4 | 1 | 1.1 | 0.9
7 | 1 | 0 | 0 | 0 | 0 | 1 | 0.98443 | -0.10917 | 0.4 | 1 | 1.1 | 0.9
18 | 1 | 0.028966 | 0.0072595 | 0 | 0 | 1 | 0.98369 | -0.11443 | 0.4 | 1 | 1.1 | 0.9
15 | 1 | 0 | 0 | 0 | 0 | 1 | 0.98602 | -0.097905 | 0.4 | 1 | 1.1 | 0.9
10 | 1 | 0 | 0 | 0 | 0 | 1 | 0.99453 | -0.037993 | 0.4 | 1 | 1.1 | 0.9
12 | 1 | 0.016732 | 0.0041934 | 0 | 0 | 1 | 0.99373 | -0.043573 | 0.4 | 1 | 1.1 | 0.9
9 | 3 | 0.017415 | 0.0043647 | 0 | 0 | 1 | 1 | 0 | 0.4 | 1 | 1.1 | 0.9
11 | 1 | 0 | 0 | 0 | 0 | 1 | 0.98977 | -0.071378 | 0.4 | 1 | 1.1 | 0.9
13 | 1 | 0 | 0 | 0 | 0 | 1 | 0.98772 | -0.085847 | 0.4 | 1 | 1.1 | 0.9
17 | 1 | 0.0052641 | 0.0013193 | 0 | 0 | 1 | 0.97961 | -0.14306 | 0.4 | 1 | 1.1 | 0.9
14 | 1 | 0.024422 | 0.0061208 | 0 | 0 | 1 | 0.98526 | -0.10331 | 0.4 | 1 | 1.1 | 0.9
19 | 1 | 0.018614 | 0.0046652 | 0 | 0 | 1 | 0.98733 | -0.088626 | 0.4 | 1 | 1.1 | 0.9

## generator_data
GEN_BUS | PG | QG | QMAX | QMIN | VG | MBASE | GEN_STATUS | PMAX | PMIN
9 | 0.18904 | 0.047703 | 10 | -10 | 1 | 100 | 1 | 10 | 0

## branch_data
F_BUS | T_BUS | BR_R | BR_X | BR_B | RATE_A | RATE_B | RATE_C | TAP | SHIFT | BR_STATUS | ANGMIN | ANGMAX | P_in | Q_in | P_out | Q_out
1 | 2 | 0.35562 | 0.13678 | 3.5888e-10 | 0 | 0 | 0 | 0 | 0 | 1 | -90 | 90 | 0.029459 | 0.0073843 | -0.029455 | -0.007383
1 | 3 | 4.4372 | 1.7066 | 4.4779e-09 | 0 | 0 | 0 | 0 | 0 | 1 | -90 | 90 | -0.070495 | -0.017669 | 0.070739 | 0.017762
2 | 4 | 4.8414 | 1.8621 | 4.8858e-09 | 0 | 0 | 0 | 0 | 0 | 1 | -90 | 90 | 0.010506 | 0.0026339 | -0.0105 | -0.0026321
3 | 5 | 14.5458 | 5.5945 | 2.9358e-08 | 0 | 0 | 0 | 0 | 0 | 1 | -90 | 90 | -0.070739 | -0.017762 | 0.071537 | 0.018066
4 | 6 | 4.6125 | 1.774 | 4.6549e-09 | 0 | 0 | 0 | 0 | 0 | 1 | -90 | 90 | 0.0105 | 0.0026321 | -0.010494 | -0.0026303
5 | 8 | 2.3232 | 0.89353 | 4.689e-09 | 0 | 0 | 0 | 0 | 0 | 1 | -90 | 90 | -0.071537 | -0.018066 | 0.071664 | 0.018115
6 | 16 | 3.6387 | 1.3995 | 3.6721e-09 | 0 | 0 | 0 | 0 | 0 | 1 | -90 | 90 | 0.010494 | 0.0026303 | -0.01049 | -0.002629
8 | 9 | 2.1405 | 0.82326 | 4.3202e-09 | 0 | 0 | 0 | 0 | 0 | 1 | -90 | 90 | -0.081584 | -0.020601 | 0.081737 | 0.020659
16 | 17 | 0.63219 | 0.24315 | 6.3799e-10 | 0 | 0 | 0 | 0 | 0 | 1 | -90 | 90 | 0.0052642 | 0.0013193 | -0.0052641 | -0.0013193
7 | 18 | 2.2919 | 0.8815 | 2.3129e-09 | 0 | 0 | 0 | 0 | 0 | 1 | -90 | 90 | 0.028987 | 0.0072674 | -0.028966 | -0.0072595
7 | 15 | 4.9153 | 1.8905 | 4.9604e-09 | 0 | 0 | 0 | 0 | 0 | 1 | -90 | 90 | -0.028987 | -0.0072674 | 0.029032 | 0.0072844
15 | 13 | 2.8647 | 1.1018 | 2.891e-09 | 0 | 0 | 0 | 0 | 0 | 1 | -90 | 90 | -0.053473 | -0.013412 | 0.053562 | 0.013446
15 | 14 | 2.7993 | 1.0766 | 2.825e-09 | 0 | 0 | 0 | 0 | 0 | 1 | -90 | 90 | 0.02444 | 0.0061275 | -0.024422 | -0.0061208
10 | 12 | 0.80939 | 0.31131 | 8.1682e-10 | 0 | 0 | 0 | 0 | 0 | 1 | -90 | 90 | 0.089411 | 0.022497 | -0.089341 | -0.02247
10 | 9 | 5.5455 | 2.1329 | 5.5964e-09 | 0 | 0 | 0 | 0 | 0 | 1 | -90 | 90 | -0.089411 | -0.022497 | 0.089888 | 0.02268
12 | 11 | 4.9463 | 1.9024 | 4.9917e-09 | 0 | 0 | 0 | 0 | 0 | 1 | -90 | 90 | 0.07261 | 0.018277 | -0.072329 | -0.018169
11 | 13 | 2.5585 | 0.98405 | 2.582e-09 | 0 | 0 | 0 | 0 | 0 | 1 | -90 | 90 | 0.072329 | 0.018169 | -0.072184 | -0.018114
13 | 19 | 1.8963 | 0.72935 | 1.9137e-09 | 0 | 0 | 0 | 0 | 0 | 1 | -90 | 90 | 0.018622 | 0.0046678 | -0.018614 | -0.0046652