## bus_data
BUS_I | BUS_TYPE | Pd | Qd | Gs | Bs | area | Vm | Va | baseKV | zone | Vmax | Vmin
1 | 1 | 0.01137 | 0.0028497 | 0 | 0 | 1 | 0.98509 | -0.10418 | 0.4 | 1 | 1.1 | 0.9
2 | 1 | 0 | 0 | 0 | 0 | 1 | 0.98866 | -0.079021 | 0.4 | 1 | 1.1 | 0.9
3 | 1 | 0.043003 | 0.010777 | 0 | 0 | 1 | 0.9836 | -0.11477 | 0.4 | 1 | 1.1 | 0.9
4 | 1 | 0.008039 | 0.0020148 | 0 | 0 | 1 | 0.98814 | -0.082675 | 0.4 | 1 | 1.1 | 0.9
5 | 1 | 0 | 0 | 0 | 0 | 1 | 0.99382 | -0.042881 | 0.4 | 1 | 1.1 | 0.9
13 | 1 | 0.032303 | 0.0080959 | 0 | 0 | 1 | 0.9799 | -0.14112 | 0.4 | 1 | 1.1 | 0.9
7 | 1 | 0.018293 | 0.0045847 | 0 | 0 | 1 | 0.99692 | -0.021332 | 0.4 | 1 | 1.1 | 0.9
8 | 3 | 0.017367 | 0.0043526 | 0 | 0 | 1 | 1 | 0 | 0.4 | 1 | 1.1 | 0.9
9 | 1 | 0.0031483 | 0.00078905 | 0 | 0 | 1 | 0.99794 | -0.014417 | 0.4 | 1 | 1.1 | 0.9
10 | 1 | 0.013015 | 0.0032619 | 0 | 0 | 1 | 0.99773 | -0.01586 | 0.4 | 1 | 1.1 | 0.9
11 | 1 | 0.021401 | 0.0053635 | 0 | 0 | 1 | 0.9959 | -0.028703 | 0.4 | 1 | 1.1 | 0.9
12 | 1 | 0.022448 | 0.0056259 | 0 | 0 | 1 | 0.99533 | -0.032746 | 0.4 | 1 | 1.1 | 0.9

## generator_data
GEN_BUS | PG | QG | QMAX | QMIN | VG | MBASE | GEN_STATUS | PMAX | PMIN
8 | 0.19226 | 0.048432 | 10 | -10 | 1 | 100 | 1 | 10 | 0

## branch_data
F_BUS | T_BUS | BR_R | BR_X | BR_B | RATE_A | RATE_B | RATE_C | TAP | SHIFT | BR_STATUS | ANGMIN | ANGMAX | P_in | Q_in | P_out | Q_out
1 | 2 | 3.6822 | 1.4162 | 3.716e-09 | 0 | 0 | 0 | 0 | 0 | 1 | -90 | 90 | -0.086905 | -0.02181 | 0.087209 | 0.021927
1 | 3 | 1.7745 | 0.68249 | 1.7907e-09 | 0 | 0 | 0 | 0 | 0 | 1 | -90 | 90 | 0.075534 | 0.01896 | -0.075423 | -0.018918
2 | 4 | 5.7836 | 2.2244 | 5.8366e-09 | 0 | 0 | 0 | 0 | 0 | 1 | -90 | 90 | 0.0080431 | 0.0020158 | -0.008039 | -0.0020148
2 | 5 | 4.8825 | 1.8779 | 4.9273e-09 | 0 | 0 | 0 | 0 | 0 | 1 | -90 | 90 | -0.095252 | -0.023942 | 0.095734 | 0.024127
3 | 13 | 10.2413 | 3.939 | 1.0335e-08 | 0 | 0 | 0 | 0 | 0 | 1 | -90 | 90 | 0.032421 | 0.0081404 | -0.032303 | -0.0080959
5 | 7 | 2.9354 | 1.129 | 2.9624e-09 | 0 | 0 | 0 | 0 | 0 | 1 | -90 | 90 | -0.095734 | -0.024127 | 0.096024 | 0.024238
7 | 8 | 2.4507 | 0.94259 | 4.9464e-09 | 0 | 0 | 0 | 0 | 0 | 1 | -90 | 90 | -0.11432 | -0.028823 | 0.11466 | 0.028954
8 | 9 | 3.1224 | 1.2009 | 3.1511e-09 | 0 | 0 | 0 | 0 | 0 | 1 | -90 | 90 | 0.060234 | 0.015125 | -0.060114 | -0.015079
9 | 10 | 0.32917 | 0.12661 | 3.3219e-10 | 0 | 0 | 0 | 0 | 0 | 1 | -90 | 90 | 0.056965 | 0.01429 | -0.056954 | -0.014286
10 | 11 | 3.7905 | 1.4579 | 3.8253e-09 | 0 | 0 | 0 | 0 | 0 | 1 | -90 | 90 | 0.043939 | 0.011024 | -0.043861 | -0.010994
11 | 12 | 2.3258 | 0.89455 | 2.3472e-09 | 0 | 0 | 0 | 0 | 0 | 1 | -90 | 90 | 0.02246 | 0.0056305 | -0.022448 | -0.0056259