## bus_data
BUS_I | BUS_TYPE | Pd | Qd | Gs | Bs | area | Vm | Va | baseKV | zone | Vmax | Vmin
1 | 1 | 0.028665 | 0.0071842 | 0 | 0 | 1 | 0.99933 | -0.0046989 | 0.4 | 1 | 1.1 | 0.9
2 | 1 | 0 | 0 | 0 | 0 | 1 | 0.99679 | -0.022382 | 0.4 | 1 | 1.1 | 0.9
3 | 3 | 0.030655 | 0.0076828 | 0 | 0 | 1 | 1 | 0 | 0.4 | 1 | 1.1 | 0.9
4 | 1 | 0 | 0 | 0 | 0 | 1 | 0.99159 | -0.058942 | 0.4 | 1 | 1.1 | 0.9
5 | 1 | 0.014328 | 0.003591 | 0 | 0 | 1 | 0.99068 | -0.065374 | 0.4 | 1 | 1.1 | 0.9

## generator_data
GEN_BUS | PG | QG | QMAX | QMIN | VG | MBASE | GEN_STATUS | PMAX | PMIN
3 | 0.073798 | 0.01851 | 10 | -10 | 1 | 100 | 1 | 10 | 0

## branch_data
F_BUS | T_BUS | BR_R | BR_X | BR_B | RATE_A | RATE_B | RATE_C | TAP | SHIFT | BR_STATUS | ANGMIN | ANGMAX | P_in | Q_in | P_out | Q_out
1 | 2 | 15.9739 | 6.1438 | 1.6121e-08 | 0 | 0 | 0 | 0 | 0 | 1 | -90 | 90 | 0.01445 | 0.0036322 | -0.014414 | -0.0036202
1 | 3 | 1.4213 | 0.54665 | 1.4343e-09 | 0 | 0 | 0 | 0 | 0 | 1 | -90 | 90 | -0.043115 | -0.010816 | 0.043143 | 0.010827
2 | 4 | 32.8133 | 12.6205 | 3.3114e-08 | 0 | 0 | 0 | 0 | 0 | 1 | -90 | 90 | 0.014414 | 0.0036202 | -0.014341 | -0.0035954
4 | 5 | 5.7435 | 2.209 | 5.7962e-09 | 0 | 0 | 0 | 0 | 0 | 1 | -90 | 90 | 0.014341 | 0.0035954 | -0.014328 | -0.003591