## bus_data
BUS_I | BUS_TYPE | Pd | Qd | Gs | Bs | area | Vm | Va | baseKV | zone | Vmax | Vmin
1 | 1 | 0.001307 | 0.00032755 | 0 | 0 | 1 | 0.97565 | -0.17024 | 0.4 | 1 | 1.1 | 0.9
2 | 1 | 0.0016045 | 0.00040213 | 0 | 0 | 1 | 0.97506 | -0.17446 | 0.4 | 1 | 1.1 | 0.9
3 | 1 | 0.0027759 | 0.00069571 | 0 | 0 | 1 | 0.97594 | -0.16818 | 0.4 | 1 | 1.1 | 0.9
4 | 1 | 0 | 0 | 0 | 0 | 1 | 0.97485 | -0.17602 | 0.4 | 1 | 1.1 | 0.9
5 | 1 | 0 | 0 | 0 | 0 | 1 | 0.97631 | -0.16553 | 0.4 | 1 | 1.1 | 0.9
42 | 1 | 0.0021984 | 0.00055098 | 0 | 0 | 1 | 0.97468 | -0.17721 | 0.4 | 1 | 1.1 | 0.9
43 | 1 | 0.0045875 | 0.0011497 | 0 | 0 | 1 | 0.9741 | -0.18136 | 0.4 | 1 | 1.1 | 0.9
60 | 1 | 0 | 0 | 0 | 0 | 1 | 0.97459 | -0.17786 | 0.4 | 1 | 1.1 | 0.9
97 | 1 | 0.0013045 | 0.00032694 | 0 | 0 | 1 | 0.97722 | -0.15902 | 0.4 | 1 | 1.1 | 0.9
44 | 1 | 0.0025936 | 0.00065001 | 0 | 0 | 1 | 0.97466 | -0.17738 | 0.4 | 1 | 1.1 | 0.9
94 | 1 | 0.0037287 | 0.0009345 | 0 | 0 | 1 | 0.974 | -0.18213 | 0.4 | 1 | 1.1 | 0.9
57 | 1 | 0.013833 | 0.003467 | 0 | 0 | 1 | 0.97392 | -0.18265 | 0.4 | 1 | 1.1 | 0.9
59 | 1 | 0.0039013 | 0.00097777 | 0 | 0 | 1 | 0.97382 | -0.18339 | 0.4 | 1 | 1.1 | 0.9
95 | 1 | 0.0010632 | 0.00026647 | 0 | 0 | 1 | 0.98202 | -0.12492 | 0.4 | 1 | 1.1 | 0.9
6 | 1 | 0.0010991 | 0.00027545 | 0 | 0 | 1 | 0.97777 | -0.15613 | 0.4 | 1 | 1.1 | 0.9
8 | 1 | 0 | 0 | 0 | 0 | 1 | 0.97779 | -0.15603 | 0.4 | 1 | 1.1 | 0.9
9 | 1 | 0.00077252 | 0.00019361 | 0 | 0 | 1 | 0.97806 | -0.15405 | 0.4 | 1 | 1.1 | 0.9
10 | 1 | 0.00062324 | 0.0001562 | 0 | 0 | 1 | 0.97756 | -0.15767 | 0.4 | 1 | 1.1 | 0.9
11 | 1 | 0.0010056 | 0.00025204 | 0 | 0 | 1 | 0.97823 | -0.15284 | 0.4 | 1 | 1.1 | 0.9
33 | 1 | 0 | 0 | 0 | 0 | 1 | 0.97647 | -0.16548 | 0.4 | 1 | 1.1 | 0.9
12 | 1 | 0 | 0 | 0 | 0 | 1 | 0.9792 | -0.14591 | 0.4 | 1 | 1.1 | 0.9
34 | 1 | 0.012292 | 0.0030806 | 0 | 0 | 1 | 0.97632 | -0.16656 | 0.4 | 1 | 1.1 | 0.9
20 | 1 | 0.0007122 | 0.00017849 | 0 | 0 | 1 | 0.97917 | -0.14615 | 0.4 | 1 | 1.1 | 0.9
17 | 1 | 0.00043939 | 0.00011012 | 0 | 0 | 1 | 0.97976 | -0.14192 | 0.4 | 1 | 1.1 | 0.9
32 | 1 | 0.00055448 | 0.00013897 | 0 | 0 | 1 | 0.97916 | -0.14618 | 0.4 | 1 | 1.1 | 0.9
18 | 1 | 0.00067088 | 0.00016814 | 0 | 0 | 1 | 0.98018 | -0.13895 | 0.4 | 1 | 1.1 | 0.9
13 | 1 | 0.0011368 | 0.0002849 | 0 | 0 | 1 | 0.98374 | -0.11425 | 0.4 | 1 | 1.1 | 0.9
14 | 1 | 0 | 0 | 0 | 0 | 1 | 0.98378 | -0.11401 | 0.4 | 1 | 1.1 | 0.9
16 | 1 | 0 | 0 | 0 | 0 | 1 | 0.98388 | -0.1133 | 0.4 | 1 | 1.1 | 0.9
15 | 1 | 0 | 0 | 0 | 0 | 1 | 0.98443 | -0.10938 | 0.4 | 1 | 1.1 | 0.9
138 | 1 | 0 | 0 | 0 | 0 | 1 | 0.98493 | -0.10579 | 0.4 | 1 | 1.1 | 0.9
142 | 1 | 0.001696 | 0.00042506 | 0 | 0 | 1 | 0.98422 | -0.11083 | 0.4 | 1 | 1.1 | 0.9
30 | 1 | 0.0009797 | 0.00024554 | 0 | 0 | 1 | 0.98383 | -0.11365 | 0.4 | 1 | 1.1 | 0.9
28 | 1 | 0.00087052 | 0.00021817 | 0 | 0 | 1 | 0.98381 | -0.11381 | 0.4 | 1 | 1.1 | 0.9
140 | 1 | 0.0016526 | 0.00041418 | 0 | 0 | 1 | 0.98468 | -0.10755 | 0.4 | 1 | 1.1 | 0.9
139 | 1 | 0.0027489 | 0.00068893 | 0 | 0 | 1 | 0.98562 | -0.10091 | 0.4 | 1 | 1.1 | 0.9
137 | 1 | 0.00205 | 0.00051378 | 0 | 0 | 1 | 0.9848 | -0.10673 | 0.4 | 1 | 1.1 | 0.9
31 | 1 | 0.0015148 | 0.00037964 | 0 | 0 | 1 | 0.98379 | -0.11394 | 0.4 | 1 | 1.1 | 0.9
27 | 1 | 0 | 0 | 0 | 0 | 1 | 0.98366 | -0.11486 | 0.4 | 1 | 1.1 | 0.9
19 | 1 | 0.000625 | 0.00015664 | 0 | 0 | 1 | 0.98066 | -0.13549 | 0.4 | 1 | 1.1 | 0.9
21 | 1 | 0.00062334 | 0.00015622 | 0 | 0 | 1 | 0.98114 | -0.13207 | 0.4 | 1 | 1.1 | 0.9
22 | 1 | 0.00083027 | 0.00020809 | 0 | 0 | 1 | 0.98158 | -0.12896 | 0.4 | 1 | 1.1 | 0.9
23 | 1 | 0.0011803 | 0.00029582 | 0 | 0 | 1 | 0.98237 | -0.12334 | 0.4 | 1 | 1.1 | 0.9
24 | 1 | 0.00073503 | 0.00018422 | 0 | 0 | 1 | 0.98303 | -0.11869 | 0.4 | 1 | 1.1 | 0.9
25 | 1 | 0.0010839 | 0.00027166 | 0 | 0 | 1 | 0.98371 | -0.11384 | 0.4 | 1 | 1.1 | 0.9
69 | 1 | 0.00077301 | 0.00019374 | 0 | 0 | 1 | 0.98419 | -0.11045 | 0.4 | 1 | 1.1 | 0.9
68 | 1 | 0.00088863 | 0.00022271 | 0 | 0 | 1 | 0.98487 | -0.10564 | 0.4 | 1 | 1.1 | 0.9
26 | 1 | 0.0008035 | 0.00020138 | 0 | 0 | 1 | 0.98363 | -0.11506 | 0.4 | 1 | 1.1 | 0.9
29 | 1 | 0 | 0 | 0 | 0 | 1 | 0.98364 | -0.11499 | 0.4 | 1 | 1.1 | 0.9
73 | 1 | 0.0011075 | 0.00027757 | 0 | 0 | 1 | 0.9836 | -0.11525 | 0.4 | 1 | 1.1 | 0.9
71 | 1 | 0.00085068 | 0.0002132 | 0 | 0 | 1 | 0.98362 | -0.11514 | 0.4 | 1 | 1.1 | 0.9
72 | 1 | 0.00079468 | 0.00019917 | 0 | 0 | 1 | 0.98361 | -0.11521 | 0.4 | 1 | 1.1 | 0.9
35 | 1 | 0.0072768 | 0.0018237 | 0 | 0 | 1 | 0.99178 | -0.056973 | 0.4 | 1 | 1.1 | 0.9
36 | 1 | 0.00096796 | 0.00024259 | 0 | 0 | 1 | 0.99447 | -0.038237 | 0.4 | 1 | 1.1 | 0.9
37 | 1 | 0.00083969 | 0.00021045 | 0 | 0 | 1 | 0.98767 | -0.085843 | 0.4 | 1 | 1.1 | 0.9
38 | 1 | 0 | 0 | 0 | 0 | 1 | 0.99761 | -0.016393 | 0.4 | 1 | 1.1 | 0.9
39 | 1 | 0.00062501 | 0.00015664 | 0 | 0 | 1 | 0.98724 | -0.088872 | 0.4 | 1 | 1.1 | 0.9
77 | 1 | 0.00073473 | 0.00018414 | 0 | 0 | 1 | 0.98711 | -0.089827 | 0.4 | 1 | 1.1 | 0.9
40 | 1 | 0 | 0 | 0 | 0 | 1 | 0.99722 | -0.01905 | 0.4 | 1 | 1.1 | 0.9
41 | 1 | 0 | 0 | 0 | 0 | 1 | 0.99838 | -0.011134 | 0.4 | 1 | 1.1 | 0.9
70 | 1 | 0.00082912 | 0.0002078 | 0 | 0 | 1 | 0.98718 | -0.089321 | 0.4 | 1 | 1.1 | 0.9
78 | 1 | 0.00065045 | 0.00016302 | 0 | 0 | 1 | 0.98708 | -0.090045 | 0.4 | 1 | 1.1 | 0.9
80 | 1 | 0.00060186 | 0.00015084 | 0 | 0 | 1 | 0.987 | -0.090615 | 0.4 | 1 | 1.1 | 0.9
87 | 1 | 0.00057774 | 0.0001448 | 0 | 0 | 1 | 0.98699 | -0.0907 | 0.4 | 1 | 1.1 | 0.9
86 | 1 | 0.00087766 | 0.00021996 | 0 | 0 | 1 | 0.9869 | -0.091359 | 0.4 | 1 | 1.1 | 0.9
85 | 1 | 0.0010855 | 0.00027206 | 0 | 0 | 1 | 0.98683 | -0.09185 | 0.4 | 1 | 1.1 | 0.9
74 | 1 | 0.00023274 | 5.8331e-05 | 0 | 0 | 1 | 0.99468 | -0.036526 | 0.4 | 1 | 1.1 | 0.9
129 | 3 | 0.00050551 | 0.00012669 | 0 | 0 | 1 | 1 | 0 | 0.4 | 1 | 1.1 | 0.9
81 | 1 | 0.00071777 | 0.00017989 | 0 | 0 | 1 | 0.98673 | -0.092566 | 0.4 | 1 | 1.1 | 0.9
82 | 1 | 0.00051461 | 0.00012897 | 0 | 0 | 1 | 0.98674 | -0.092458 | 0.4 | 1 | 1.1 | 0.9
84 | 1 | 0.00080731 | 0.00020233 | 0 | 0 | 1 | 0.98678 | -0.092215 | 0.4 | 1 | 1.1 | 0.9
76 | 1 | 0 | 0 | 0 | 0 | 1 | 0.98734 | -0.087525 | 0.4 | 1 | 1.1 | 0.9
96 | 1 | 0.0012445 | 0.00031189 | 0 | 0 | 1 | 0.9853 | -0.10177 | 0.4 | 1 | 1.1 | 0.9
75 | 1 | 0 | 0 | 0 | 0 | 1 | 0.99194 | -0.055477 | 0.4 | 1 | 1.1 | 0.9
66 | 1 | 0 | 0 | 0 | 0 | 1 | 0.98577 | -0.099851 | 0.4 | 1 | 1.1 | 0.9
134 | 1 | 0.0022009 | 0.00055159 | 0 | 0 | 1 | 0.98562 | -0.10086 | 0.4 | 1 | 1.1 | 0.9
133 | 1 | 0.0023054 | 0.00057778 | 0 | 0 | 1 | 0.98597 | -0.098386 | 0.4 | 1 | 1.1 | 0.9
65 | 1 | 0 | 0 | 0 | 0 | 1 | 0.98542 | -0.10232 | 0.4 | 1 | 1.1 | 0.9
63 | 1 | 0.00087674 | 0.00021973 | 0 | 0 | 1 | 0.98515 | -0.10421 | 0.4 | 1 | 1.1 | 0.9
128 | 1 | 0 | 0 | 0 | 0 | 1 | 0.9997 | -0.0020689 | 0.4 | 1 | 1.1 | 0.9
93 | 1 | 0 | 0 | 0 | 0 | 1 | 0.97391 | -0.18275 | 0.4 | 1 | 1.1 | 0.9
45 | 1 | 0.0034096 | 0.00085452 | 0 | 0 | 1 | 0.97211 | -0.19562 | 0.4 | 1 | 1.1 | 0.9
46 | 1 | 0.0032773 | 0.00082138 | 0 | 0 | 1 | 0.97243 | -0.19337 | 0.4 | 1 | 1.1 | 0.9
47 | 1 | 0 | 0 | 0 | 0 | 1 | 0.97193 | -0.19695 | 0.4 | 1 | 1.1 | 0.9
48 | 1 | 0 | 0 | 0 | 0 | 1 | 0.97267 | -0.19162 | 0.4 | 1 | 1.1 | 0.9
49 | 1 | 0.0040523 | 0.0010156 | 0 | 0 | 1 | 0.97172 | -0.19848 | 0.4 | 1 | 1.1 | 0.9
50 | 1 | 0.0032567 | 0.00081622 | 0 | 0 | 1 | 0.97181 | -0.19781 | 0.4 | 1 | 1.1 | 0.9
51 | 1 | 0.0046912 | 0.0011757 | 0 | 0 | 1 | 0.97174 | -0.1983 | 0.4 | 1 | 1.1 | 0.9
55 | 1 | 0 | 0 | 0 | 0 | 1 | 0.97338 | -0.18654 | 0.4 | 1 | 1.1 | 0.9
53 | 1 | 0.0040242 | 0.0010086 | 0 | 0 | 1 | 0.97245 | -0.19322 | 0.4 | 1 | 1.1 | 0.9
98 | 1 | 0.0050836 | 0.0012741 | 0 | 0 | 1 | 0.97173 | -0.19838 | 0.4 | 1 | 1.1 | 0.9
56 | 1 | 0.0042513 | 0.0010655 | 0 | 0 | 1 | 0.97321 | -0.18773 | 0.4 | 1 | 1.1 | 0.9
52 | 1 | 0.0031943 | 0.00080057 | 0 | 0 | 1 | 0.9724 | -0.19359 | 0.4 | 1 | 1.1 | 0.9
99 | 1 | 0.0014745 | 0.00036955 | 0 | 0 | 1 | 0.97163 | -0.1991 | 0.4 | 1 | 1.1 | 0.9
54 | 1 | 0.0053012 | 0.0013286 | 0 | 0 | 1 | 0.97229 | -0.19434 | 0.4 | 1 | 1.1 | 0.9
58 | 1 | 0.0086937 | 0.0021788 | 0 | 0 | 1 | 0.9738 | -0.18353 | 0.4 | 1 | 1.1 | 0.9
61 | 1 | 0.00084538 | 0.00021187 | 0 | 0 | 1 | 0.98497 | -0.10554 | 0.4 | 1 | 1.1 | 0.9
62 | 1 | 0 | 0 | 0 | 0 | 1 | 0.98499 | -0.10537 | 0.4 | 1 | 1.1 | 0.9
64 | 1 | 0.0015856 | 0.00039738 | 0 | 0 | 1 | 0.98489 | -0.10611 | 0.4 | 1 | 1.1 | 0.9
67 | 1 | 0.0013636 | 0.00034176 | 0 | 0 | 1 | 0.98488 | -0.10618 | 0.4 | 1 | 1.1 | 0.9
131 | 1 | 0.0027245 | 0.00068283 | 0 | 0 | 1 | 0.98617 | -0.097009 | 0.4 | 1 | 1.1 | 0.9
88 | 1 | 0.0017485 | 0.00043821 | 0 | 0 | 1 | 0.97369 | -0.1843 | 0.4 | 1 | 1.1 | 0.9
89 | 1 | 0 | 0 | 0 | 0 | 1 | 0.97342 | -0.1863 | 0.4 | 1 | 1.1 | 0.9
90 | 1 | 0 | 0 | 0 | 0 | 1 | 0.97386 | -0.18309 | 0.4 | 1 | 1.1 | 0.9
91 | 1 | 0 | 0 | 0 | 0 | 1 | 0.97331 | -0.1871 | 0.4 | 1 | 1.1 | 0.9
92 | 1 | 0.0012271 | 0.00030753 | 0 | 0 | 1 | 0.97383 | -0.18331 | 0.4 | 1 | 1.1 | 0.9
144 | 1 | 0.0023476 | 0.00058836 | 0 | 0 | 1 | 0.97326 | -0.18741 | 0.4 | 1 | 1.1 | 0.9
143 | 1 | 0.0016436 | 0.00041193 | 0 | 0 | 1 | 0.97328 | -0.18728 | 0.4 | 1 | 1.1 | 0.9
100 | 1 | 0.008495 | 0.002129 | 0 | 0 | 1 | 0.97103 | -0.20341 | 0.4 | 1 | 1.1 | 0.9
101 | 1 | 0.0015068 | 0.00037763 | 0 | 0 | 1 | 0.98411 | -0.11165 | 0.4 | 1 | 1.1 | 0.9
102 | 1 | 0.0013335 | 0.00033419 | 0 | 0 | 1 | 0.98416 | -0.11127 | 0.4 | 1 | 1.1 | 0.9
104 | 1 | 0.0018571 | 0.00046544 | 0 | 0 | 1 | 0.98432 | -0.1101 | 0.4 | 1 | 1.1 | 0.9
112 | 1 | 0.0016143 | 0.00040458 | 0 | 0 | 1 | 0.98429 | -0.11033 | 0.4 | 1 | 1.1 | 0.9
113 | 1 | 0 | 0 | 0 | 0 | 1 | 0.98454 | -0.10859 | 0.4 | 1 | 1.1 | 0.9
141 | 1 | 0.001403 | 0.00035163 | 0 | 0 | 1 | 0.9845 | -0.10884 | 0.4 | 1 | 1.1 | 0.9
107 | 1 | 0.00481 | 0.0012055 | 0 | 0 | 1 | 0.98711 | -0.090341 | 0.4 | 1 | 1.1 | 0.9
108 | 1 | 0.0032374 | 0.00081136 | 0 | 0 | 1 | 0.9871 | -0.090413 | 0.4 | 1 | 1.1 | 0.9
109 | 1 | 0 | 0 | 0 | 0 | 1 | 0.98745 | -0.087938 | 0.4 | 1 | 1.1 | 0.9
110 | 1 | 0.0038423 | 0.00096298 | 0 | 0 | 1 | 0.98818 | -0.082721 | 0.4 | 1 | 1.1 | 0.9
111 | 1 | 0.0025142 | 0.00063011 | 0 | 0 | 1 | 0.98732 | -0.088857 | 0.4 | 1 | 1.1 | 0.9
116 | 1 | 0 | 0 | 0 | 0 | 1 | 0.98881 | -0.078259 | 0.4 | 1 | 1.1 | 0.9
119 | 1 | 0.00087482 | 0.00021925 | 0 | 0 | 1 | 0.98722 | -0.089572 | 0.4 | 1 | 1.1 | 0.9
117 | 1 | 0.0029071 | 0.00072859 | 0 | 0 | 1 | 0.99021 | -0.0684 | 0.4 | 1 | 1.1 | 0.9
115 | 1 | 0.0026991 | 0.00067645 | 0 | 0 | 1 | 0.98873 | -0.07885 | 0.4 | 1 | 1.1 | 0.9
118 | 1 | 0.00098648 | 0.00024724 | 0 | 0 | 1 | 0.98719 | -0.089745 | 0.4 | 1 | 1.1 | 0.9
122 | 1 | 0 | 0 | 0 | 0 | 1 | 0.99177 | -0.057404 | 0.4 | 1 | 1.1 | 0.9
123 | 1 | 0.0019818 | 0.00049669 | 0 | 0 | 1 | 0.99046 | -0.066597 | 0.4 | 1 | 1.1 | 0.9
124 | 1 | 0.0003139 | 7.867e-05 | 0 | 0 | 1 | 0.99534 | -0.032377 | 0.4 | 1 | 1.1 | 0.9
120 | 1 | 0.0022109 | 0.00055411 | 0 | 0 | 1 | 0.98718 | -0.089847 | 0.4 | 1 | 1.1 | 0.9
121 | 1 | 0 | 0 | 0 | 0 | 1 | 0.98754 | -0.087275 | 0.4 | 1 | 1.1 | 0.9
126 | 1 | 0.0027584 | 0.00069132 | 0 | 0 | 1 | 0.98708 | -0.090547 | 0.4 | 1 | 1.1 | 0.9
127 | 1 | 0.002526 | 0.00063308 | 0 | 0 | 1 | 0.98684 | -0.092243 | 0.4 | 1 | 1.1 | 0.9
125 | 1 | 0.0033411 | 0.00083735 | 0 | 0 | 1 | 0.99006 | -0.069412 | 0.4 | 1 | 1.1 | 0.9
132 | 1 | 0.0017837 | 0.00044705 | 0 | 0 | 1 | 0.98703 | -0.090866 | 0.4 | 1 | 1.1 | 0.9
130 | 1 | 0.0023999 | 0.00060148 | 0 | 0 | 1 | 0.98633 | -0.095811 | 0.4 | 1 | 1.1 | 0.9
135 | 1 | 0.0020129 | 0.00050447 | 0 | 0 | 1 | 0.98462 | -0.10796 | 0.4 | 1 | 1.1 | 0.9
136 | 1 | 0.0017022 | 0.00042661 | 0 | 0 | 1 | 0.98464 | -0.10789 | 0.4 | 1 | 1.1 | 0.9

## generator_data
GEN_BUS | PG | QG | QMAX | QMIN | VG | MBASE | GEN_STATUS | PMAX | PMIN
129 | 0.23237 | 0.058811 | 10 | -10 | 1 | 100 | 1 | 10 | 0

## branch_data
F_BUS | T_BUS | BR_R | BR_X | BR_B | RATE_A | RATE_B | RATE_C | TAP | SHIFT | BR_STATUS | ANGMIN | ANGMAX | P_in | Q_in | P_out | Q_out
1 | 2 | 2.4114 | 0.92747 | 2.4335e-09 | 0 | 0 | 0 | 0 | 0 | 1 | -90 | 90 | 0.021713 | 0.0054435 | -0.0217 | -0.0054389
1 | 3 | 1.1076 | 0.42601 | 1.1178e-09 | 0 | 0 | 0 | 0 | 0 | 1 | -90 | 90 | -0.02302 | -0.0057711 | 0.023026 | 0.0057735
2 | 4 | 0.95991 | 0.3692 | 9.6872e-10 | 0 | 0 | 0 | 0 | 0 | 1 | -90 | 90 | 0.020096 | 0.0050367 | -0.020091 | -0.0050352
3 | 5 | 1.2782 | 0.49161 | 1.2899e-09 | 0 | 0 | 0 | 0 | 0 | 1 | -90 | 90 | -0.025802 | -0.0064692 | 0.025812 | 0.0064727
4 | 42 | 3.0854 | 1.1867 | 3.1137e-09 | 0 | 0 | 0 | 0 | 0 | 1 | -90 | 90 | 0.0047928 | 0.001201 | -0.004792 | -0.0012009
4 | 43 | 4.3213 | 1.662 | 4.361e-09 | 0 | 0 | 0 | 0 | 0 | 1 | -90 | 90 | 0.015299 | 0.0038342 | -0.015287 | -0.0038303
5 | 60 | 1.9863 | 0.76397 | 6.0136e-09 | 0 | 0 | 0 | 0 | 0 | 1 | -90 | 90 | 0.077221 | 0.019387 | -0.077089 | -0.019336
5 | 97 | 0.78764 | 0.30294 | 2.3846e-09 | 0 | 0 | 0 | 0 | 0 | 1 | -90 | 90 | -0.10303 | -0.025859 | 0.10313 | 0.025895
42 | 44 | 0.78553 | 0.30213 | 7.9274e-10 | 0 | 0 | 0 | 0 | 0 | 1 | -90 | 90 | 0.0025936 | 0.00064996 | -0.0025935 | -0.00065001
43 | 94 | 0.88382 | 0.33993 | 8.9193e-10 | 0 | 0 | 0 | 0 | 0 | 1 | -90 | 90 | 0.0107 | 0.0026806 | -0.010699 | -0.0026802
60 | 57 | 0.91908 | 0.35349 | 2.7825e-09 | 0 | 0 | 0 | 0 | 0 | 1 | -90 | 90 | 0.064484 | 0.016177 | -0.064441 | -0.01616
60 | 59 | 5.4273 | 2.0874 | 5.4771e-09 | 0 | 0 | 0 | 0 | 0 | 1 | -90 | 90 | 0.012605 | 0.0031599 | -0.012595 | -0.0031567
97 | 95 | 4.0952 | 1.5751 | 1.2398e-08 | 0 | 0 | 0 | 0 | 0 | 1 | -90 | 90 | -0.10443 | -0.026222 | 0.10493 | 0.026412
94 | 93 | 1.1052 | 0.42509 | 1.1154e-09 | 0 | 0 | 0 | 0 | 0 | 1 | -90 | 90 | 0.0069702 | 0.0017457 | -0.0069696 | -0.0017456
57 | 55 | 0.95068 | 0.36565 | 2.8782e-09 | 0 | 0 | 0 | 0 | 0 | 1 | -90 | 90 | 0.050608 | 0.012693 | -0.050581 | -0.012683
59 | 58 | 0.18515 | 0.071213 | 1.8685e-10 | 0 | 0 | 0 | 0 | 0 | 1 | -90 | 90 | 0.0086937 | 0.0021789 | -0.0086935 | -0.0021789
95 | 96 | 2.7751 | 1.0674 | 8.4017e-09 | 0 | 0 | 0 | 0 | 0 | 1 | -90 | 90 | -0.10599 | -0.026678 | 0.10633 | 0.026809
6 | 8 | 1.0934 | 0.42056 | 1.1035e-09 | 0 | 0 | 0 | 0 | 0 | 1 | -90 | 90 | -0.001099 | -0.00027545 | 0.0010991 | 0.00027535
8 | 9 | 1.7579 | 0.6761 | 1.774e-09 | 0 | 0 | 0 | 0 | 0 | 1 | -90 | 90 | -0.014032 | -0.0035181 | 0.014036 | 0.0035194
8 | 10 | 1.5771 | 0.60659 | 1.5916e-09 | 0 | 0 | 0 | 0 | 0 | 1 | -90 | 90 | 0.012933 | 0.0032427 | -0.01293 | -0.0032418
9 | 11 | 1.0222 | 0.39315 | 1.0316e-09 | 0 | 0 | 0 | 0 | 0 | 1 | -90 | 90 | -0.014808 | -0.003713 | 0.014811 | 0.0037139
10 | 33 | 7.895 | 3.0366 | 7.9675e-09 | 0 | 0 | 0 | 0 | 0 | 1 | -90 | 90 | 0.012307 | 0.0030856 | -0.012293 | -0.0030812
11 | 12 | 5.4704 | 2.104 | 5.5205e-09 | 0 | 0 | 0 | 0 | 0 | 1 | -90 | 90 | -0.015816 | -0.0039659 | 0.015832 | 0.0039712
33 | 34 | 1.0928 | 0.4203 | 1.1028e-09 | 0 | 0 | 0 | 0 | 0 | 1 | -90 | 90 | 0.012293 | 0.0030812 | -0.012292 | -0.0030806
12 | 20 | 2.3958 | 0.92146 | 2.4178e-09 | 0 | 0 | 0 | 0 | 0 | 1 | -90 | 90 | 0.0012667 | 0.0003172 | -0.0012667 | -0.00031741
12 | 17 | 2.9206 | 1.1233 | 2.9474e-09 | 0 | 0 | 0 | 0 | 0 | 1 | -90 | 90 | -0.017098 | -0.0042884 | 0.017108 | 0.0042918
20 | 32 | 0.50576 | 0.19452 | 5.104e-10 | 0 | 0 | 0 | 0 | 0 | 1 | -90 | 90 | 0.00055448 | 0.00013892 | -0.00055448 | -0.00013897
17 | 18 | 2.1206 | 0.81561 | 2.14e-09 | 0 | 0 | 0 | 0 | 0 | 1 | -90 | 90 | -0.017547 | -0.0044019 | 0.017554 | 0.0044045
18 | 19 | 2.3799 | 0.91533 | 2.4017e-09 | 0 | 0 | 0 | 0 | 0 | 1 | -90 | 90 | -0.018225 | -0.0045726 | 0.018234 | 0.0045757
13 | 14 | 2.6885 | 1.034 | 2.7132e-09 | 0 | 0 | 0 | 0 | 0 | 1 | -90 | 90 | -0.0011368 | -0.0002849 | 0.0011368 | 0.00028465
14 | 16 | 7.8206 | 3.0079 | 7.8924e-09 | 0 | 0 | 0 | 0 | 0 | 1 | -90 | 90 | -0.0011368 | -0.00028465 | 0.0011369 | 0.00028393
16 | 30 | 1.7643 | 0.67858 | 1.7805e-09 | 0 | 0 | 0 | 0 | 0 | 1 | -90 | 90 | 0.0024946 | 0.00062484 | -0.0024945 | -0.00062496
16 | 28 | 1.4408 | 0.55417 | 1.4541e-09 | 0 | 0 | 0 | 0 | 0 | 1 | -90 | 90 | 0.0044279 | 0.0011085 | -0.0044275 | -0.0011085
16 | 15 | 6.1304 | 2.3579 | 6.1867e-09 | 0 | 0 | 0 | 0 | 0 | 1 | -90 | 90 | -0.0080594 | -0.0020173 | 0.0080638 | 0.0020183
15 | 138 | 4.6233 | 1.7782 | 4.6657e-09 | 0 | 0 | 0 | 0 | 0 | 1 | -90 | 90 | -0.0097601 | -0.0024425 | 0.0097649 | 0.0024439
15 | 142 | 10.7628 | 4.1395 | 1.0862e-08 | 0 | 0 | 0 | 0 | 0 | 1 | -90 | 90 | 0.0016963 | 0.00042414 | -0.001696 | -0.00042506
138 | 140 | 2.3735 | 0.91289 | 2.3953e-09 | 0 | 0 | 0 | 0 | 0 | 1 | -90 | 90 | 0.0093725 | 0.0023478 | -0.0093703 | -0.0023471
138 | 139 | 2.4746 | 0.95177 | 2.4973e-09 | 0 | 0 | 0 | 0 | 0 | 1 | -90 | 90 | -0.024904 | -0.0062364 | 0.024921 | 0.0062427
138 | 137 | 2.0586 | 0.79178 | 2.0775e-09 | 0 | 0 | 0 | 0 | 0 | 1 | -90 | 90 | 0.0057664 | 0.0014448 | -0.0057657 | -0.0014447
30 | 31 | 2.3913 | 0.91975 | 2.4133e-09 | 0 | 0 | 0 | 0 | 0 | 1 | -90 | 90 | 0.0015148 | 0.00037943 | -0.0015148 | -0.00037964
28 | 27 | 3.7245 | 1.4325 | 3.7587e-09 | 0 | 0 | 0 | 0 | 0 | 1 | -90 | 90 | 0.003557 | 0.00089034 | -0.0035565 | -0.00089051
140 | 113 | 1.6838 | 0.64762 | 1.6993e-09 | 0 | 0 | 0 | 0 | 0 | 1 | -90 | 90 | 0.0077177 | 0.001933 | -0.0077166 | -0.0019327
139 | 127 | 3.9656 | 1.5252 | 4.002e-09 | 0 | 0 | 0 | 0 | 0 | 1 | -90 | 90 | -0.02767 | -0.0069316 | 0.027703 | 0.006944
137 | 136 | 3.9179 | 1.5069 | 3.9539e-09 | 0 | 0 | 0 | 0 | 0 | 1 | -90 | 90 | 0.0037157 | 0.00093089 | -0.0037151 | -0.00093104
27 | 29 | 0.59735 | 0.22975 | 6.0283e-10 | 0 | 0 | 0 | 0 | 0 | 1 | -90 | 90 | 0.002753 | 0.00068943 | -0.0027529 | -0.00068947
27 | 26 | 3.1344 | 1.2055 | 3.1631e-09 | 0 | 0 | 0 | 0 | 0 | 1 | -90 | 90 | 0.00080351 | 0.00020108 | -0.00080349 | -0.00020138
19 | 21 | 2.2805 | 0.87713 | 2.3015e-09 | 0 | 0 | 0 | 0 | 0 | 1 | -90 | 90 | -0.018859 | -0.0047324 | 0.018868 | 0.0047356
21 | 22 | 2.0059 | 0.7715 | 2.0243e-09 | 0 | 0 | 0 | 0 | 0 | 1 | -90 | 90 | -0.019491 | -0.0048918 | 0.0195 | 0.0048949
22 | 23 | 3.4834 | 1.3398 | 3.5154e-09 | 0 | 0 | 0 | 0 | 0 | 1 | -90 | 90 | -0.02033 | -0.0051029 | 0.020346 | 0.0051087
23 | 24 | 2.7238 | 1.0476 | 2.7488e-09 | 0 | 0 | 0 | 0 | 0 | 1 | -90 | 90 | -0.021526 | -0.0054045 | 0.02154 | 0.0054096
24 | 25 | 2.7564 | 1.0602 | 2.7817e-09 | 0 | 0 | 0 | 0 | 0 | 1 | -90 | 90 | -0.022275 | -0.0055938 | 0.02229 | 0.0055993
25 | 69 | 1.8355 | 0.70598 | 1.8524e-09 | 0 | 0 | 0 | 0 | 0 | 1 | -90 | 90 | -0.023374 | -0.005871 | 0.023385 | 0.005875
69 | 68 | 2.5254 | 0.97131 | 2.5486e-09 | 0 | 0 | 0 | 0 | 0 | 1 | -90 | 90 | -0.024158 | -0.0060688 | 0.024174 | 0.0060748
68 | 70 | 8.2826 | 3.1856 | 8.3586e-09 | 0 | 0 | 0 | 0 | 0 | 1 | -90 | 90 | -0.025063 | -0.0062975 | 0.02512 | 0.0063186
29 | 73 | 2.8878 | 1.1107 | 2.9143e-09 | 0 | 0 | 0 | 0 | 0 | 1 | -90 | 90 | 0.0011076 | 0.0002773 | -0.0011075 | -0.00027757
29 | 71 | 1.1462 | 0.44084 | 1.1567e-09 | 0 | 0 | 0 | 0 | 0 | 1 | -90 | 90 | 0.0016454 | 0.00041217 | -0.0016454 | -0.00041227
71 | 72 | 1.0533 | 0.40511 | 1.063e-09 | 0 | 0 | 0 | 0 | 0 | 1 | -90 | 90 | 0.00079468 | 0.00019907 | -0.00079467 | -0.00019917
35 | 36 | 5.8545 | 2.2517 | 5.9082e-09 | 0 | 0 | 0 | 0 | 0 | 1 | -90 | 90 | -0.041413 | -0.01042 | 0.041522 | 0.010461
35 | 37 | 10.8882 | 4.1878 | 1.0988e-08 | 0 | 0 | 0 | 0 | 0 | 1 | -90 | 90 | 0.034136 | 0.0085958 | -0.033999 | -0.0085441
36 | 38 | 6.7074 | 2.5798 | 6.7689e-09 | 0 | 0 | 0 | 0 | 0 | 1 | -90 | 90 | -0.04249 | -0.010703 | 0.04262 | 0.010753
37 | 39 | 1.4572 | 0.56048 | 1.4706e-09 | 0 | 0 | 0 | 0 | 0 | 1 | -90 | 90 | 0.026587 | 0.0066878 | -0.026576 | -0.0066836
37 | 77 | 7.6897 | 2.9576 | 7.7603e-09 | 0 | 0 | 0 | 0 | 0 | 1 | -90 | 90 | 0.0065726 | 0.0016459 | -0.006569 | -0.0016453
38 | 40 | 0.32292 | 0.1242 | 9.7765e-10 | 0 | 0 | 0 | 0 | 0 | 1 | -90 | 90 | 0.10912 | 0.027677 | -0.10907 | -0.027662
38 | 41 | 0.45868 | 0.17642 | 1.3887e-09 | 0 | 0 | 0 | 0 | 0 | 1 | -90 | 90 | -0.15174 | -0.03843 | 0.15185 | 0.038473
39 | 70 | 0.22112 | 0.085045 | 2.2315e-10 | 0 | 0 | 0 | 0 | 0 | 1 | -90 | 90 | 0.025951 | 0.006527 | -0.025949 | -0.0065264
77 | 78 | 0.47269 | 0.1818 | 4.7703e-10 | 0 | 0 | 0 | 0 | 0 | 1 | -90 | 90 | 0.0058343 | 0.0014611 | -0.0058341 | -0.0014611
40 | 74 | 2.1173 | 0.81433 | 6.4101e-09 | 0 | 0 | 0 | 0 | 0 | 1 | -90 | 90 | 0.10907 | 0.027662 | -0.1088 | -0.027559
41 | 129 | 0.97346 | 0.37441 | 2.9472e-09 | 0 | 0 | 0 | 0 | 0 | 1 | -90 | 90 | -0.15185 | -0.038473 | 0.15209 | 0.038565
78 | 80 | 1.3955 | 0.53673 | 1.4083e-09 | 0 | 0 | 0 | 0 | 0 | 1 | -90 | 90 | 0.0051837 | 0.0012981 | -0.0051833 | -0.0012981
80 | 87 | 0.23422 | 0.090084 | 2.3637e-10 | 0 | 0 | 0 | 0 | 0 | 1 | -90 | 90 | 0.0045814 | 0.0011472 | -0.0045813 | -0.0011472
87 | 86 | 2.086 | 0.80231 | 2.1052e-09 | 0 | 0 | 0 | 0 | 0 | 1 | -90 | 90 | 0.0040036 | 0.0010024 | -0.0040032 | -0.0010025
86 | 85 | 1.9888 | 0.76491 | 2.007e-09 | 0 | 0 | 0 | 0 | 0 | 1 | -90 | 90 | 0.0031256 | 0.00078255 | -0.0031254 | -0.00078266
85 | 84 | 2.2621 | 0.87005 | 2.2829e-09 | 0 | 0 | 0 | 0 | 0 | 1 | -90 | 90 | 0.0020398 | 0.0005106 | -0.0020397 | -0.00051078
74 | 75 | 2.2888 | 0.88031 | 6.9294e-09 | 0 | 0 | 0 | 0 | 0 | 1 | -90 | 90 | 0.10857 | 0.0275 | -0.10828 | -0.027389
129 | 128 | 0.34166 | 0.13141 | 3.4479e-10 | 0 | 0 | 0 | 0 | 0 | 1 | -90 | 90 | 0.079781 | 0.020119 | -0.079758 | -0.020111
81 | 82 | 1.9059 | 0.73303 | 1.9234e-09 | 0 | 0 | 0 | 0 | 0 | 1 | -90 | 90 | -0.00071776 | -0.00017989 | 0.00071777 | 0.00017971
82 | 84 | 2.5012 | 0.96199 | 2.5241e-09 | 0 | 0 | 0 | 0 | 0 | 1 | -90 | 90 | -0.0012324 | -0.00030868 | 0.0012324 | 0.00030845
76 | 96 | 1.6967 | 0.65259 | 5.1369e-09 | 0 | 0 | 0 | 0 | 0 | 1 | -90 | 90 | 0.10779 | 0.027203 | -0.10758 | -0.027121
76 | 75 | 3.8425 | 1.4779 | 1.1633e-08 | 0 | 0 | 0 | 0 | 0 | 1 | -90 | 90 | -0.10779 | -0.027203 | 0.10828 | 0.02739
66 | 134 | 5.8188 | 2.238 | 5.8722e-09 | 0 | 0 | 0 | 0 | 0 | 1 | -90 | 90 | 0.0022012 | 0.00055113 | -0.0022008 | -0.00055159
66 | 133 | 2.6908 | 1.0349 | 2.7154e-09 | 0 | 0 | 0 | 0 | 0 | 1 | -90 | 90 | -0.0068762 | -0.0017212 | 0.0068776 | 0.0017214
66 | 65 | 6.6714 | 2.5659 | 6.7326e-09 | 0 | 0 | 0 | 0 | 0 | 1 | -90 | 90 | 0.0046751 | 0.00117 | -0.0046735 | -0.0011701
133 | 131 | 1.8949 | 0.7288 | 1.9123e-09 | 0 | 0 | 0 | 0 | 0 | 1 | -90 | 90 | -0.009183 | -0.0022992 | 0.0091847 | 0.0022997
65 | 63 | 5.0912 | 1.9582 | 5.138e-09 | 0 | 0 | 0 | 0 | 0 | 1 | -90 | 90 | 0.0046735 | 0.0011701 | -0.0046723 | -0.0011701
63 | 62 | 3.8611 | 1.4851 | 3.8966e-09 | 0 | 0 | 0 | 0 | 0 | 1 | -90 | 90 | 0.0037955 | 0.00095038 | -0.0037949 | -0.00095052
128 | 124 | 4.982 | 1.9161 | 5.0277e-09 | 0 | 0 | 0 | 0 | 0 | 1 | -90 | 90 | 0.079758 | 0.020111 | -0.079421 | -0.019981
93 | 90 | 0.58929 | 0.22665 | 5.947e-10 | 0 | 0 | 0 | 0 | 0 | 1 | -90 | 90 | 0.0069696 | 0.0017456 | -0.0069693 | -0.0017455
45 | 46 | 0.91154 | 0.35059 | 2.7597e-09 | 0 | 0 | 0 | 0 | 0 | 1 | -90 | 90 | -0.030478 | -0.007639 | 0.030488 | 0.0076424
45 | 47 | 0.60135 | 0.23129 | 1.8206e-09 | 0 | 0 | 0 | 0 | 0 | 1 | -90 | 90 | 0.027069 | 0.0067845 | -0.027064 | -0.0067828
46 | 48 | 0.63797 | 0.24537 | 1.9315e-09 | 0 | 0 | 0 | 0 | 0 | 1 | -90 | 90 | -0.033765 | -0.0084638 | 0.033773 | 0.0084668
47 | 49 | 4.6661 | 1.7947 | 4.7089e-09 | 0 | 0 | 0 | 0 | 0 | 1 | -90 | 90 | 0.0040531 | 0.0010155 | -0.0040522 | -0.0010156
47 | 50 | 3.2643 | 1.2555 | 3.2943e-09 | 0 | 0 | 0 | 0 | 0 | 1 | -90 | 90 | 0.003257 | 0.00081606 | -0.0032567 | -0.00081622
47 | 51 | 0.8454 | 0.32515 | 2.5595e-09 | 0 | 0 | 0 | 0 | 0 | 1 | -90 | 90 | 0.019754 | 0.0049512 | -0.01975 | -0.00495
48 | 55 | 1.3538 | 0.5207 | 4.0987e-09 | 0 | 0 | 0 | 0 | 0 | 1 | -90 | 90 | -0.046296 | -0.011606 | 0.046329 | 0.011618
48 | 53 | 1.5739 | 0.60534 | 1.5883e-09 | 0 | 0 | 0 | 0 | 0 | 1 | -90 | 90 | 0.012523 | 0.0031388 | -0.01252 | -0.0031379
51 | 98 | 0.059976 | 0.023068 | 1.8158e-10 | 0 | 0 | 0 | 0 | 0 | 1 | -90 | 90 | 0.015059 | 0.0037743 | -0.015059 | -0.0037742
55 | 56 | 3.4391 | 1.3227 | 3.4706e-09 | 0 | 0 | 0 | 0 | 0 | 1 | -90 | 90 | 0.0042519 | 0.0010654 | -0.0042512 | -0.0010655
53 | 52 | 0.53292 | 0.20497 | 5.3781e-10 | 0 | 0 | 0 | 0 | 0 | 1 | -90 | 90 | 0.0084963 | 0.0021294 | -0.0084959 | -0.0021292
98 | 99 | 0.89582 | 0.34455 | 1.8081e-09 | 0 | 0 | 0 | 0 | 0 | 1 | -90 | 90 | 0.0099753 | 0.0025002 | -0.0099743 | -0.0025
52 | 54 | 1.7384 | 0.66862 | 1.7544e-09 | 0 | 0 | 0 | 0 | 0 | 1 | -90 | 90 | 0.0053017 | 0.0013287 | -0.0053011 | -0.0013286
99 | 100 | 6.2235 | 2.3936 | 6.2806e-09 | 0 | 0 | 0 | 0 | 0 | 1 | -90 | 90 | 0.0084998 | 0.0021304 | -0.0084947 | -0.0021291
61 | 62 | 2.5823 | 0.99318 | 2.606e-09 | 0 | 0 | 0 | 0 | 0 | 1 | -90 | 90 | -0.00084538 | -0.00021187 | 0.0008454 | 0.00021163
62 | 64 | 3.1965 | 1.2294 | 3.2259e-09 | 0 | 0 | 0 | 0 | 0 | 1 | -90 | 90 | 0.0029495 | 0.00073889 | -0.0029492 | -0.00073909
64 | 67 | 0.60504 | 0.23271 | 6.1059e-10 | 0 | 0 | 0 | 0 | 0 | 1 | -90 | 90 | 0.0013636 | 0.00034171 | -0.0013636 | -0.00034176
131 | 130 | 1.2733 | 0.48972 | 1.285e-09 | 0 | 0 | 0 | 0 | 0 | 1 | -90 | 90 | -0.011909 | -0.0029825 | 0.011911 | 0.0029832
88 | 89 | 6.1784 | 2.3763 | 6.2351e-09 | 0 | 0 | 0 | 0 | 0 | 1 | -90 | 90 | 0.0039928 | 0.00099984 | -0.0039917 | -0.001
88 | 90 | 2.6083 | 1.0032 | 2.6322e-09 | 0 | 0 | 0 | 0 | 0 | 1 | -90 | 90 | -0.0057413 | -0.0014381 | 0.0057422 | 0.0014382
89 | 91 | 2.4751 | 0.95195 | 2.4978e-09 | 0 | 0 | 0 | 0 | 0 | 1 | -90 | 90 | 0.0039917 | 0.001 | -0.0039913 | -0.0010001
90 | 92 | 2.2525 | 0.86634 | 2.2731e-09 | 0 | 0 | 0 | 0 | 0 | 1 | -90 | 90 | 0.0012271 | 0.00030733 | -0.001227 | -0.00030753
91 | 144 | 1.6231 | 0.62425 | 1.6379e-09 | 0 | 0 | 0 | 0 | 0 | 1 | -90 | 90 | 0.0023476 | 0.00058825 | -0.0023475 | -0.00058837
91 | 143 | 1.3428 | 0.51646 | 1.3551e-09 | 0 | 0 | 0 | 0 | 0 | 1 | -90 | 90 | 0.0016436 | 0.00041182 | -0.0016436 | -0.00041194
101 | 102 | 3.1854 | 1.2251 | 3.2146e-09 | 0 | 0 | 0 | 0 | 0 | 1 | -90 | 90 | -0.0015068 | -0.00037763 | 0.0015068 | 0.00037735
102 | 104 | 5.2188 | 2.0072 | 5.2667e-09 | 0 | 0 | 0 | 0 | 0 | 1 | -90 | 90 | -0.0028403 | -0.00071154 | 0.0028407 | 0.00071121
104 | 112 | 1.845 | 0.7096 | 1.8619e-09 | 0 | 0 | 0 | 0 | 0 | 1 | -90 | 90 | 0.0016144 | 0.00040442 | -0.0016143 | -0.00040458
104 | 113 | 3.0189 | 1.1611 | 3.0466e-09 | 0 | 0 | 0 | 0 | 0 | 1 | -90 | 90 | -0.0063122 | -0.0015811 | 0.0063135 | 0.0015813
113 | 141 | 2.2702 | 0.87315 | 2.291e-09 | 0 | 0 | 0 | 0 | 0 | 1 | -90 | 90 | 0.001403 | 0.00035142 | -0.001403 | -0.00035163
107 | 108 | 0.28055 | 0.10791 | 2.8313e-10 | 0 | 0 | 0 | 0 | 0 | 1 | -90 | 90 | 0.0032374 | 0.00081135 | -0.0032374 | -0.00081136
107 | 109 | 3.7905 | 1.4579 | 3.8253e-09 | 0 | 0 | 0 | 0 | 0 | 1 | -90 | 90 | -0.0080474 | -0.0020169 | 0.0080501 | 0.0020175
109 | 110 | 4.5294 | 1.7421 | 4.571e-09 | 0 | 0 | 0 | 0 | 0 | 1 | -90 | 90 | -0.014638 | -0.0036682 | 0.014648 | 0.0036718
109 | 111 | 1.7696 | 0.68061 | 1.7858e-09 | 0 | 0 | 0 | 0 | 0 | 1 | -90 | 90 | 0.0065877 | 0.0016507 | -0.0065869 | -0.0016506
110 | 116 | 3.0716 | 1.1814 | 3.0998e-09 | 0 | 0 | 0 | 0 | 0 | 1 | -90 | 90 | -0.018491 | -0.0046348 | 0.018502 | 0.0046389
111 | 119 | 2.228 | 0.85692 | 2.2484e-09 | 0 | 0 | 0 | 0 | 0 | 1 | -90 | 90 | 0.0040727 | 0.0010204 | -0.0040723 | -0.0010205
116 | 117 | 5.9336 | 2.2821 | 5.988e-09 | 0 | 0 | 0 | 0 | 0 | 1 | -90 | 90 | -0.021201 | -0.0053152 | 0.02123 | 0.0053257
116 | 115 | 2.7884 | 1.0725 | 2.814e-09 | 0 | 0 | 0 | 0 | 0 | 1 | -90 | 90 | 0.0026993 | 0.00067626 | -0.0026991 | -0.00067645
119 | 118 | 0.69011 | 0.26543 | 6.9644e-10 | 0 | 0 | 0 | 0 | 0 | 1 | -90 | 90 | 0.0031975 | 0.00080126 | -0.0031974 | -0.0008013
117 | 122 | 5.8355 | 2.2444 | 5.8891e-09 | 0 | 0 | 0 | 0 | 0 | 1 | -90 | 90 | -0.024138 | -0.0060543 | 0.024174 | 0.0060679
118 | 120 | 0.58287 | 0.22418 | 5.8822e-10 | 0 | 0 | 0 | 0 | 0 | 1 | -90 | 90 | 0.0022109 | 0.00055406 | -0.0022109 | -0.00055411
122 | 123 | 2.1613 | 0.83129 | 2.1812e-09 | 0 | 0 | 0 | 0 | 0 | 1 | -90 | 90 | 0.054657 | 0.013729 | -0.054587 | -0.013703
122 | 124 | 4.0978 | 1.5761 | 4.1354e-09 | 0 | 0 | 0 | 0 | 0 | 1 | -90 | 90 | -0.078831 | -0.019797 | 0.079107 | 0.019903
123 | 125 | 0.68548 | 0.26364 | 6.9177e-10 | 0 | 0 | 0 | 0 | 0 | 1 | -90 | 90 | 0.052605 | 0.013206 | -0.052585 | -0.013198
121 | 126 | 2.2015 | 0.84673 | 2.2217e-09 | 0 | 0 | 0 | 0 | 0 | 1 | -90 | 90 | 0.018872 | 0.0047297 | -0.018864 | -0.0047266
121 | 127 | 2.0866 | 0.80255 | 2.1058e-09 | 0 | 0 | 0 | 0 | 0 | 1 | -90 | 90 | 0.03025 | 0.0075849 | -0.030229 | -0.0075771
121 | 125 | 4.6335 | 1.7821 | 4.676e-09 | 0 | 0 | 0 | 0 | 0 | 1 | -90 | 90 | -0.049122 | -0.012315 | 0.049244 | 0.012361
126 | 132 | 0.25152 | 0.096738 | 2.5383e-10 | 0 | 0 | 0 | 0 | 0 | 1 | -90 | 90 | 0.016105 | 0.0040353 | -0.016105 | -0.004035
132 | 130 | 4.3759 | 1.683 | 4.416e-09 | 0 | 0 | 0 | 0 | 0 | 1 | -90 | 90 | 0.014321 | 0.003588 | -0.014311 | -0.0035847
135 | 136 | 0.45585 | 0.17533 | 4.6003e-10 | 0 | 0 | 0 | 0 | 0 | 1 | -90 | 90 | -0.0020128 | -0.00050447 | 0.0020129 | 0.00050443