## bus_data
BUS_I | BUS_TYPE | Pd | Qd | Gs | Bs | area | Vm | Va | baseKV | zone | Vmax | Vmin
1 | 1 | 0.0020661 | 0.0005178 | 0 | 0 | 1 | 0.99294 | -0.049486 | 0.4 | 1 | 1.1 | 0.9
2 | 1 | 0 | 0 | 0 | 0 | 1 | 0.99295 | -0.049373 | 0.4 | 1 | 1.1 | 0.9
4 | 1 | 0 | 0 | 0 | 0 | 1 | 0.99248 | -0.052709 | 0.4 | 1 | 1.1 | 0.9
5 | 1 | 0 | 0 | 0 | 0 | 1 | 0.9933 | -0.046928 | 0.4 | 1 | 1.1 | 0.9
23 | 1 | 0 | 0 | 0 | 0 | 1 | 0.99181 | -0.057468 | 0.4 | 1 | 1.1 | 0.9
22 | 1 | 0.010894 | 0.0027303 | 0 | 0 | 1 | 0.99224 | -0.054404 | 0.4 | 1 | 1.1 | 0.9
7 | 1 | 0 | 0 | 0 | 0 | 1 | 0.99408 | -0.041457 | 0.4 | 1 | 1.1 | 0.9
20 | 1 | 0.0032812 | 0.00082235 | 0 | 0 | 1 | 0.99265 | -0.051488 | 0.4 | 1 | 1.1 | 0.9
6 | 1 | 0 | 0 | 0 | 0 | 1 | 0.99639 | -0.025169 | 0.4 | 1 | 1.1 | 0.9
10 | 1 | 0 | 0 | 0 | 0 | 1 | 0.99888 | -0.0078208 | 0.4 | 1 | 1.1 | 0.9
76 | 1 | 0.0037637 | 0.00094326 | 0 | 0 | 1 | 0.99542 | -0.031968 | 0.4 | 1 | 1.1 | 0.9
77 | 1 | 0.0034969 | 0.0008764 | 0 | 0 | 1 | 0.99451 | -0.03839 | 0.4 | 1 | 1.1 | 0.9
8 | 1 | 0 | 0 | 0 | 0 | 1 | 0.99154 | -0.05929 | 0.4 | 1 | 1.1 | 0.9
19 | 1 | 0 | 0 | 0 | 0 | 1 | 0.99184 | -0.05714 | 0.4 | 1 | 1.1 | 0.9
15 | 1 | 0.0033065 | 0.00082869 | 0 | 0 | 1 | 0.99142 | -0.060097 | 0.4 | 1 | 1.1 | 0.9
9 | 1 | 0 | 0 | 0 | 0 | 1 | 0.99563 | -0.030485 | 0.4 | 1 | 1.1 | 0.9
36 | 1 | 0.0095503 | 0.0023935 | 0 | 0 | 1 | 0.99444 | -0.03886 | 0.4 | 1 | 1.1 | 0.9
25 | 1 | 0 | 0 | 0 | 0 | 1 | 0.99561 | -0.030609 | 0.4 | 1 | 1.1 | 0.9
66 | 3 | 0.0034462 | 0.00086369 | 0 | 0 | 1 | 1 | 0 | 0.4 | 1 | 1.1 | 0.9
11 | 1 | 0 | 0 | 0 | 0 | 1 | 0.99191 | -0.056673 | 0.4 | 1 | 1.1 | 0.9
75 | 1 | 0.0062685 | 0.001571 | 0 | 0 | 1 | 0.9923 | -0.053913 | 0.4 | 1 | 1.1 | 0.9
12 | 1 | 0 | 0 | 0 | 0 | 1 | 0.99002 | -0.070011 | 0.4 | 1 | 1.1 | 0.9
84 | 1 | 0.0025758 | 0.00064556 | 0 | 0 | 1 | 0.98996 | -0.070431 | 0.4 | 1 | 1.1 | 0.9
55 | 1 | 0 | 0 | 0 | 0 | 1 | 0.99027 | -0.068269 | 0.4 | 1 | 1.1 | 0.9
13 | 1 | 0 | 0 | 0 | 0 | 1 | 0.99149 | -0.059743 | 0.4 | 1 | 1.1 | 0.9
14 | 1 | 0 | 0 | 0 | 0 | 1 | 0.99171 | -0.058182 | 0.4 | 1 | 1.1 | 0.9
78 | 1 | 0.0013693 | 0.00034318 | 0 | 0 | 1 | 0.99105 | -0.062925 | 0.4 | 1 | 1.1 | 0.9
83 | 1 | 0.001173 | 0.00029397 | 0 | 0 | 1 | 0.9917 | -0.058263 | 0.4 | 1 | 1.1 | 0.9
30 | 1 | 0 | 0 | 0 | 0 | 1 | 0.99174 | -0.057991 | 0.4 | 1 | 1.1 | 0.9
82 | 1 | 0.00092682 | 0.00023228 | 0 | 0 | 1 | 0.9918 | -0.057546 | 0.4 | 1 | 1.1 | 0.9
29 | 1 | 0 | 0 | 0 | 0 | 1 | 0.99178 | -0.05772 | 0.4 | 1 | 1.1 | 0.9
21 | 1 | 0.021215 | 0.0053171 | 0 | 0 | 1 | 0.99175 | -0.05783 | 0.4 | 1 | 1.1 | 0.9
16 | 1 | 0 | 0 | 0 | 0 | 1 | 0.9914 | -0.060238 | 0.4 | 1 | 1.1 | 0.9
38 | 1 | 0 | 0 | 0 | 0 | 1 | 0.9927 | -0.051124 | 0.4 | 1 | 1.1 | 0.9
39 | 1 | 0 | 0 | 0 | 0 | 1 | 0.9924 | -0.053238 | 0.4 | 1 | 1.1 | 0.9
37 | 1 | 0.010191 | 0.002554 | 0 | 0 | 1 | 0.99354 | -0.045164 | 0.4 | 1 | 1.1 | 0.9
26 | 1 | 0 | 0 | 0 | 0 | 1 | 0.99523 | -0.033317 | 0.4 | 1 | 1.1 | 0.9
27 | 1 | 0 | 0 | 0 | 0 | 1 | 0.99241 | -0.053095 | 0.4 | 1 | 1.1 | 0.9
24 | 1 | 0.010714 | 0.0026851 | 0 | 0 | 1 | 0.99539 | -0.032185 | 0.4 | 1 | 1.1 | 0.9
67 | 1 | 0.0034487 | 0.00086433 | 0 | 0 | 1 | 0.99972 | -0.0019519 | 0.4 | 1 | 1.1 | 0.9
56 | 1 | 0 | 0 | 0 | 0 | 1 | 0.99006 | -0.069762 | 0.4 | 1 | 1.1 | 0.9
43 | 1 | 0 | 0 | 0 | 0 | 1 | 0.99026 | -0.068361 | 0.4 | 1 | 1.1 | 0.9
54 | 1 | 0.0011663 | 0.00029231 | 0 | 0 | 1 | 0.99066 | -0.065465 | 0.4 | 1 | 1.1 | 0.9
81 | 1 | 0.001308 | 0.00032781 | 0 | 0 | 1 | 0.99172 | -0.058147 | 0.4 | 1 | 1.1 | 0.9
17 | 1 | 0 | 0 | 0 | 0 | 1 | 0.99138 | -0.060404 | 0.4 | 1 | 1.1 | 0.9
18 | 1 | 0.0013522 | 0.00033889 | 0 | 0 | 1 | 0.99134 | -0.060708 | 0.4 | 1 | 1.1 | 0.9
87 | 1 | 0.0021537 | 0.00053977 | 0 | 0 | 1 | 0.99138 | -0.060422 | 0.4 | 1 | 1.1 | 0.9
49 | 1 | 0.0019318 | 0.00048416 | 0 | 0 | 1 | 0.99133 | -0.060751 | 0.4 | 1 | 1.1 | 0.9
28 | 1 | 0.00088683 | 0.00022226 | 0 | 0 | 1 | 0.99177 | -0.057778 | 0.4 | 1 | 1.1 | 0.9
31 | 1 | 0.007663 | 0.0019205 | 0 | 0 | 1 | 0.99506 | -0.034469 | 0.4 | 1 | 1.1 | 0.9
53 | 1 | 0.012189 | 0.0030549 | 0 | 0 | 1 | 0.99231 | -0.053816 | 0.4 | 1 | 1.1 | 0.9
50 | 1 | 0.0062381 | 0.0015634 | 0 | 0 | 1 | 0.9904 | -0.067259 | 0.4 | 1 | 1.1 | 0.9
51 | 1 | 0.0021179 | 0.0005308 | 0 | 0 | 1 | 0.9897 | -0.072217 | 0.4 | 1 | 1.1 | 0.9
32 | 1 | 0.0031139 | 0.00078043 | 0 | 0 | 1 | 0.98721 | -0.089881 | 0.4 | 1 | 1.1 | 0.9
33 | 1 | 0 | 0 | 0 | 0 | 1 | 0.98726 | -0.089475 | 0.4 | 1 | 1.1 | 0.9
34 | 1 | 0.0012819 | 0.00032127 | 0 | 0 | 1 | 0.98715 | -0.090294 | 0.4 | 1 | 1.1 | 0.9
35 | 1 | 0 | 0 | 0 | 0 | 1 | 0.98764 | -0.086811 | 0.4 | 1 | 1.1 | 0.9
71 | 1 | 0 | 0 | 0 | 0 | 1 | 0.98714 | -0.09033 | 0.4 | 1 | 1.1 | 0.9
65 | 1 | 0 | 0 | 0 | 0 | 1 | 0.98749 | -0.087875 | 0.4 | 1 | 1.1 | 0.9
63 | 1 | 0.0027525 | 0.00068985 | 0 | 0 | 1 | 0.98791 | -0.084879 | 0.4 | 1 | 1.1 | 0.9
72 | 1 | 0 | 0 | 0 | 0 | 1 | 0.98711 | -0.090597 | 0.4 | 1 | 1.1 | 0.9
79 | 1 | 0.0023563 | 0.00059054 | 0 | 0 | 1 | 0.98742 | -0.088331 | 0.4 | 1 | 1.1 | 0.9
80 | 1 | 0 | 0 | 0 | 0 | 1 | 0.98748 | -0.087921 | 0.4 | 1 | 1.1 | 0.9
64 | 1 | 0 | 0 | 0 | 0 | 1 | 0.98833 | -0.081905 | 0.4 | 1 | 1.1 | 0.9
74 | 1 | 0.0030499 | 0.00076438 | 0 | 0 | 1 | 0.99205 | -0.05567 | 0.4 | 1 | 1.1 | 0.9
40 | 1 | 0 | 0 | 0 | 0 | 1 | 0.99123 | -0.061468 | 0.4 | 1 | 1.1 | 0.9
41 | 1 | 0 | 0 | 0 | 0 | 1 | 0.99108 | -0.062548 | 0.4 | 1 | 1.1 | 0.9
42 | 1 | 0 | 0 | 0 | 0 | 1 | 0.99097 | -0.063284 | 0.4 | 1 | 1.1 | 0.9
48 | 1 | 0.0049616 | 0.0012435 | 0 | 0 | 1 | 0.99099 | -0.06318 | 0.4 | 1 | 1.1 | 0.9
47 | 1 | 0.0070725 | 0.0017725 | 0 | 0 | 1 | 0.99099 | -0.063196 | 0.4 | 1 | 1.1 | 0.9
44 | 1 | 0 | 0 | 0 | 0 | 1 | 0.99083 | -0.064272 | 0.4 | 1 | 1.1 | 0.9
70 | 1 | 0.0026671 | 0.00066843 | 0 | 0 | 1 | 0.99016 | -0.069045 | 0.4 | 1 | 1.1 | 0.9
69 | 1 | 0.010988 | 0.0027539 | 0 | 0 | 1 | 0.99067 | -0.065437 | 0.4 | 1 | 1.1 | 0.9
57 | 1 | 0.0045043 | 0.0011289 | 0 | 0 | 1 | 0.98996 | -0.070444 | 0.4 | 1 | 1.1 | 0.9
58 | 1 | 0.0032533 | 0.00081535 | 0 | 0 | 1 | 0.98897 | -0.077359 | 0.4 | 1 | 1.1 | 0.9
59 | 1 | 0 | 0 | 0 | 0 | 1 | 0.98902 | -0.077045 | 0.4 | 1 | 1.1 | 0.9
52 | 1 | 0 | 0 | 0 | 0 | 1 | 0.98923 | -0.075536 | 0.4 | 1 | 1.1 | 0.9
61 | 1 | 0.0033631 | 0.00084287 | 0 | 0 | 1 | 0.98914 | -0.076137 | 0.4 | 1 | 1.1 | 0.9
62 | 1 | 0 | 0 | 0 | 0 | 1 | 0.98857 | -0.080218 | 0.4 | 1 | 1.1 | 0.9
60 | 1 | 0 | 0 | 0 | 0 | 1 | 0.98907 | -0.076644 | 0.4 | 1 | 1.1 | 0.9
85 | 1 | 0.0025921 | 0.00064965 | 0 | 0 | 1 | 0.98853 | -0.080498 | 0.4 | 1 | 1.1 | 0.9
86 | 1 | 0.0027073 | 0.00067852 | 0 | 0 | 1 | 0.98747 | -0.088032 | 0.4 | 1 | 1.1 | 0.9
68 | 1 | 0.014523 | 0.0036397 | 0 | 0 | 1 | 0.9997 | -0.0021082 | 0.4 | 1 | 1.1 | 0.9
73 | 1 | 0.0022231 | 0.00055715 | 0 | 0 | 1 | 0.98706 | -0.090903 | 0.4 | 1 | 1.1 | 0.9

## generator_data
GEN_BUS | PG | QG | QMAX | QMIN | VG | MBASE | GEN_STATUS | PMAX | PMIN
66 | 0.20759 | 0.052205 | 10 | -10 | 1 | 100 | 1 | 10 | 0

## branch_data
F_BUS | T_BUS | BR_R | BR_X | BR_B | RATE_A | RATE_B | RATE_C | TAP | SHIFT | BR_STATUS | ANGMIN | ANGMAX | P_in | Q_in | P_out | Q_out
1 | 2 | 0.69952 | 0.26905 | 7.0594e-10 | 0 | 0 | 0 | 0 | 0 | 1 | -90 | 90 | -0.0020661 | -0.0005178 | 0.0020661 | 0.00051775
2 | 4 | 2.5785 | 0.99175 | 2.6022e-09 | 0 | 0 | 0 | 0 | 0 | 1 | -90 | 90 | 0.016573 | 0.0041491 | -0.016566 | -0.0041464
2 | 5 | 1.6818 | 0.64686 | 1.6973e-09 | 0 | 0 | 0 | 0 | 0 | 1 | -90 | 90 | -0.018639 | -0.0046669 | 0.018646 | 0.0046691
4 | 23 | 10.6947 | 4.1133 | 1.0793e-08 | 0 | 0 | 0 | 0 | 0 | 1 | -90 | 90 | 0.0056689 | 0.0014153 | -0.0056652 | -0.001415
4 | 22 | 1.9965 | 0.76787 | 2.0148e-09 | 0 | 0 | 0 | 0 | 0 | 1 | -90 | 90 | 0.010897 | 0.0027311 | -0.010894 | -0.0027303
5 | 7 | 1.6299 | 0.62688 | 1.6448e-09 | 0 | 0 | 0 | 0 | 0 | 1 | -90 | 90 | -0.043176 | -0.010821 | 0.043209 | 0.010833
5 | 20 | 2.39 | 0.91923 | 2.4119e-09 | 0 | 0 | 0 | 0 | 0 | 1 | -90 | 90 | 0.024531 | 0.0061519 | -0.024515 | -0.0061462
23 | 82 | 1.085 | 0.4173 | 1.0949e-09 | 0 | 0 | 0 | 0 | 0 | 1 | -90 | 90 | 0.00092683 | 0.00023218 | -0.00092682 | -0.00023228
23 | 29 | 0.67873 | 0.26105 | 6.8496e-10 | 0 | 0 | 0 | 0 | 0 | 1 | -90 | 90 | 0.0047384 | 0.0011828 | -0.0047382 | -0.0011828
7 | 77 | 0.91462 | 0.35178 | 9.2301e-10 | 0 | 0 | 0 | 0 | 0 | 1 | -90 | 90 | -0.043209 | -0.010833 | 0.043227 | 0.01084
20 | 21 | 3.8331 | 1.4743 | 3.8683e-09 | 0 | 0 | 0 | 0 | 0 | 1 | -90 | 90 | 0.021234 | 0.0053238 | -0.021215 | -0.0053171
6 | 10 | 4.4585 | 1.7148 | 4.4995e-09 | 0 | 0 | 0 | 0 | 0 | 1 | -90 | 90 | -0.050577 | -0.012694 | 0.050699 | 0.012741
6 | 76 | 1.7415 | 0.66981 | 1.7575e-09 | 0 | 0 | 0 | 0 | 0 | 1 | -90 | 90 | 0.050577 | 0.012694 | -0.050529 | -0.012676
10 | 25 | 4.7147 | 1.8134 | 4.758e-09 | 0 | 0 | 0 | 0 | 0 | 1 | -90 | 90 | 0.063031 | 0.015853 | -0.062832 | -0.015777
10 | 66 | 0.55051 | 0.21173 | 1.1111e-09 | 0 | 0 | 0 | 0 | 0 | 1 | -90 | 90 | -0.18596 | -0.046757 | 0.18617 | 0.046835
10 | 9 | 4.0901 | 1.5731 | 4.1276e-09 | 0 | 0 | 0 | 0 | 0 | 1 | -90 | 90 | 0.072233 | 0.018164 | -0.072006 | -0.018077
76 | 77 | 1.7742 | 0.6824 | 1.7905e-09 | 0 | 0 | 0 | 0 | 0 | 1 | -90 | 90 | 0.046766 | 0.011733 | -0.046724 | -0.011717
8 | 19 | 3.1467 | 1.2103 | 3.1756e-09 | 0 | 0 | 0 | 0 | 0 | 1 | -90 | 90 | -0.0087456 | -0.0021916 | 0.0087482 | 0.0021923
8 | 15 | 1.1821 | 0.45465 | 1.1929e-09 | 0 | 0 | 0 | 0 | 0 | 1 | -90 | 90 | 0.0087456 | 0.0021916 | -0.0087446 | -0.0021913
19 | 11 | 0.68393 | 0.26305 | 6.9021e-10 | 0 | 0 | 0 | 0 | 0 | 1 | -90 | 90 | -0.0087482 | -0.0021923 | 0.0087488 | 0.0021924
15 | 16 | 0.33275 | 0.12798 | 3.358e-10 | 0 | 0 | 0 | 0 | 0 | 1 | -90 | 90 | 0.0054381 | 0.0013626 | -0.005438 | -0.0013626
9 | 36 | 1.5048 | 0.57877 | 1.5186e-09 | 0 | 0 | 0 | 0 | 0 | 1 | -90 | 90 | 0.072006 | 0.018077 | -0.071922 | -0.018045
36 | 37 | 1.3037 | 0.50142 | 1.3156e-09 | 0 | 0 | 0 | 0 | 0 | 1 | -90 | 90 | 0.062372 | 0.015651 | -0.062318 | -0.01563
25 | 26 | 4.5581 | 1.7531 | 4.5999e-09 | 0 | 0 | 0 | 0 | 0 | 1 | -90 | 90 | 0.0076671 | 0.0019215 | -0.0076643 | -0.0019208
25 | 27 | 6.5436 | 2.5168 | 6.6037e-09 | 0 | 0 | 0 | 0 | 0 | 1 | -90 | 90 | 0.044449 | 0.01117 | -0.04431 | -0.011117
25 | 24 | 1.8984 | 0.73016 | 1.9158e-09 | 0 | 0 | 0 | 0 | 0 | 1 | -90 | 90 | 0.010716 | 0.0026858 | -0.010714 | -0.0026851
66 | 67 | 1.4143 | 0.54396 | 1.4273e-09 | 0 | 0 | 0 | 0 | 0 | 1 | -90 | 90 | 0.017977 | 0.0045059 | -0.017972 | -0.0045042
11 | 75 | 4.0432 | 1.5551 | 4.0803e-09 | 0 | 0 | 0 | 0 | 0 | 1 | -90 | 90 | -0.0087488 | -0.0021924 | 0.0087521 | 0.0021933
75 | 39 | 0.57686 | 0.22187 | 5.8216e-10 | 0 | 0 | 0 | 0 | 0 | 1 | -90 | 90 | -0.015021 | -0.0037643 | 0.015022 | 0.0037648
12 | 84 | 2.0808 | 0.8003 | 2.0999e-09 | 0 | 0 | 0 | 0 | 0 | 1 | -90 | 90 | 0.002576 | 0.00064541 | -0.0025758 | -0.00064556
12 | 55 | 8.6178 | 3.3145 | 8.6969e-09 | 0 | 0 | 0 | 0 | 0 | 1 | -90 | 90 | -0.002576 | -0.00064541 | 0.0025766 | 0.0006448
55 | 56 | 4.2287 | 1.6264 | 4.2675e-09 | 0 | 0 | 0 | 0 | 0 | 1 | -90 | 90 | 0.0045057 | 0.0011288 | -0.0045048 | -0.0011289
55 | 43 | 0.43745 | 0.16825 | 4.4146e-10 | 0 | 0 | 0 | 0 | 0 | 1 | -90 | 90 | 0.0026673 | 0.00066817 | -0.0026673 | -0.0006682
55 | 54 | 3.671 | 1.4119 | 3.7047e-09 | 0 | 0 | 0 | 0 | 0 | 1 | -90 | 90 | -0.0097496 | -0.0024418 | 0.0097534 | 0.0024429
13 | 14 | 14.32 | 5.5077 | 1.4451e-08 | 0 | 0 | 0 | 0 | 0 | 1 | -90 | 90 | -0.0013699 | -0.00034049 | 0.0013702 | 0.00033918
13 | 78 | 29.5071 | 11.3489 | 2.9778e-08 | 0 | 0 | 0 | 0 | 0 | 1 | -90 | 90 | 0.0013699 | 0.00034049 | -0.0013693 | -0.00034318
14 | 83 | 0.88439 | 0.34015 | 8.9251e-10 | 0 | 0 | 0 | 0 | 0 | 1 | -90 | 90 | 0.001173 | 0.00029389 | -0.001173 | -0.00029397
14 | 30 | 0.95056 | 0.3656 | 9.5928e-10 | 0 | 0 | 0 | 0 | 0 | 1 | -90 | 90 | -0.0025432 | -0.00063307 | 0.0025432 | 0.000633
30 | 81 | 1.5288 | 0.588 | 1.5428e-09 | 0 | 0 | 0 | 0 | 0 | 1 | -90 | 90 | 0.001308 | 0.00032767 | -0.001308 | -0.00032781
30 | 29 | 0.8918 | 0.343 | 8.9998e-10 | 0 | 0 | 0 | 0 | 0 | 1 | -90 | 90 | -0.0038512 | -0.00096066 | 0.0038514 | 0.00096063
29 | 28 | 0.8362 | 0.32161 | 8.4387e-10 | 0 | 0 | 0 | 0 | 0 | 1 | -90 | 90 | 0.00088683 | 0.00022218 | -0.00088683 | -0.00022226
16 | 17 | 0.98137 | 0.37745 | 9.9038e-10 | 0 | 0 | 0 | 0 | 0 | 1 | -90 | 90 | 0.0021538 | 0.00053968 | -0.0021537 | -0.00053976
16 | 18 | 1.8284 | 0.70324 | 1.8452e-09 | 0 | 0 | 0 | 0 | 0 | 1 | -90 | 90 | 0.0032842 | 0.00082293 | -0.003284 | -0.00082303
38 | 39 | 0.52117 | 0.20045 | 5.2595e-10 | 0 | 0 | 0 | 0 | 0 | 1 | -90 | 90 | 0.052084 | 0.01306 | -0.052069 | -0.013054
38 | 37 | 1.4715 | 0.56597 | 1.485e-09 | 0 | 0 | 0 | 0 | 0 | 1 | -90 | 90 | -0.052084 | -0.01306 | 0.052127 | 0.013076
39 | 74 | 0.84285 | 0.32417 | 8.5058e-10 | 0 | 0 | 0 | 0 | 0 | 1 | -90 | 90 | 0.037047 | 0.0092892 | -0.037034 | -0.0092845
26 | 31 | 1.9396 | 0.74598 | 1.9574e-09 | 0 | 0 | 0 | 0 | 0 | 1 | -90 | 90 | 0.0076643 | 0.0019208 | -0.007663 | -0.0019205
27 | 53 | 0.75855 | 0.29175 | 7.6551e-10 | 0 | 0 | 0 | 0 | 0 | 1 | -90 | 90 | 0.01219 | 0.0030553 | -0.012189 | -0.0030549
27 | 50 | 5.6612 | 2.1774 | 5.7131e-09 | 0 | 0 | 0 | 0 | 0 | 1 | -90 | 90 | 0.03212 | 0.0080616 | -0.032057 | -0.008038
67 | 68 | 0.14006 | 0.053868 | 1.4134e-10 | 0 | 0 | 0 | 0 | 0 | 1 | -90 | 90 | 0.014523 | 0.0036398 | -0.014523 | -0.0036397
56 | 57 | 1.9318 | 0.743 | 1.9495e-09 | 0 | 0 | 0 | 0 | 0 | 1 | -90 | 90 | 0.0045048 | 0.0011289 | -0.0045043 | -0.0011289
43 | 70 | 3.2746 | 1.2595 | 3.3047e-09 | 0 | 0 | 0 | 0 | 0 | 1 | -90 | 90 | 0.0026673 | 0.0006682 | -0.0026671 | -0.00066843
54 | 42 | 2.5507 | 0.98106 | 2.5742e-09 | 0 | 0 | 0 | 0 | 0 | 1 | -90 | 90 | -0.01092 | -0.0027352 | 0.010923 | 0.0027362
17 | 87 | 0.1079 | 0.0415 | 1.0889e-10 | 0 | 0 | 0 | 0 | 0 | 1 | -90 | 90 | 0.0021537 | 0.00053976 | -0.0021537 | -0.00053977
18 | 49 | 0.28941 | 0.11131 | 2.9207e-10 | 0 | 0 | 0 | 0 | 0 | 1 | -90 | 90 | 0.0019318 | 0.00048414 | -0.0019318 | -0.00048416
50 | 51 | 2.4545 | 0.94405 | 2.477e-09 | 0 | 0 | 0 | 0 | 0 | 1 | -90 | 90 | 0.025819 | 0.0064745 | -0.025801 | -0.006468
51 | 52 | 1.7884 | 0.68783 | 1.8048e-09 | 0 | 0 | 0 | 0 | 0 | 1 | -90 | 90 | 0.023683 | 0.0059372 | -0.023672 | -0.0059332
32 | 33 | 1.6512 | 0.63509 | 1.6664e-09 | 0 | 0 | 0 | 0 | 0 | 1 | -90 | 90 | -0.0031139 | -0.00078043 | 0.0031141 | 0.00078033
33 | 34 | 2.9616 | 1.1391 | 2.9887e-09 | 0 | 0 | 0 | 0 | 0 | 1 | -90 | 90 | 0.0035055 | 0.00087801 | -0.0035051 | -0.00087815
33 | 35 | 5.1077 | 1.9645 | 5.1545e-09 | 0 | 0 | 0 | 0 | 0 | 1 | -90 | 90 | -0.0066196 | -0.0016583 | 0.0066221 | 0.0016588
34 | 71 | 0.20466 | 0.078714 | 2.0653e-10 | 0 | 0 | 0 | 0 | 0 | 1 | -90 | 90 | 0.0022232 | 0.00055688 | -0.0022232 | -0.0005569
35 | 65 | 2.6686 | 1.0264 | 2.6931e-09 | 0 | 0 | 0 | 0 | 0 | 1 | -90 | 90 | 0.0050646 | 0.0012689 | -0.0050638 | -0.0012688
35 | 63 | 2.0982 | 0.80701 | 2.1175e-09 | 0 | 0 | 0 | 0 | 0 | 1 | -90 | 90 | -0.011687 | -0.0029276 | 0.01169 | 0.0029286
71 | 72 | 1.5227 | 0.58565 | 1.5367e-09 | 0 | 0 | 0 | 0 | 0 | 1 | -90 | 90 | 0.0022232 | 0.0005569 | -0.0022231 | -0.00055702
65 | 79 | 2.4557 | 0.9445 | 2.4782e-09 | 0 | 0 | 0 | 0 | 0 | 1 | -90 | 90 | 0.0023564 | 0.00059035 | -0.0023563 | -0.00059054
65 | 80 | 0.21658 | 0.0833 | 2.1857e-10 | 0 | 0 | 0 | 0 | 0 | 1 | -90 | 90 | 0.0027074 | 0.00067847 | -0.0027074 | -0.00067849
63 | 64 | 2.6177 | 1.0068 | 2.6417e-09 | 0 | 0 | 0 | 0 | 0 | 1 | -90 | 90 | -0.014442 | -0.0036185 | 0.014448 | 0.0036205
72 | 73 | 1.7486 | 0.67255 | 1.7647e-09 | 0 | 0 | 0 | 0 | 0 | 1 | -90 | 90 | 0.0022231 | 0.00055702 | -0.0022231 | -0.00055715
80 | 86 | 0.51935 | 0.19975 | 5.2412e-10 | 0 | 0 | 0 | 0 | 0 | 1 | -90 | 90 | 0.0027074 | 0.00067849 | -0.0027073 | -0.00067852
64 | 62 | 1.4856 | 0.5714 | 1.4993e-09 | 0 | 0 | 0 | 0 | 0 | 1 | -90 | 90 | -0.014448 | -0.0036205 | 0.014452 | 0.0036217
74 | 40 | 2.1867 | 0.84103 | 2.2067e-09 | 0 | 0 | 0 | 0 | 0 | 1 | -90 | 90 | 0.033984 | 0.0085201 | -0.033957 | -0.0085099
40 | 41 | 1.1473 | 0.44129 | 1.1579e-09 | 0 | 0 | 0 | 0 | 0 | 1 | -90 | 90 | 0.012037 | 0.0030167 | -0.012035 | -0.0030162
40 | 42 | 1.0595 | 0.4075 | 1.0692e-09 | 0 | 0 | 0 | 0 | 0 | 1 | -90 | 90 | 0.02192 | 0.0054931 | -0.021915 | -0.0054911
41 | 48 | 1.6297 | 0.6268 | 1.6446e-09 | 0 | 0 | 0 | 0 | 0 | 1 | -90 | 90 | 0.004962 | 0.0012435 | -0.0049616 | -0.0012435
41 | 47 | 1.1723 | 0.45089 | 1.1831e-09 | 0 | 0 | 0 | 0 | 0 | 1 | -90 | 90 | 0.0070732 | 0.0017727 | -0.0070725 | -0.0017725
42 | 44 | 1.1502 | 0.44239 | 1.1608e-09 | 0 | 0 | 0 | 0 | 0 | 1 | -90 | 90 | 0.010992 | 0.0027549 | -0.01099 | -0.0027545
44 | 69 | 1.3559 | 0.5215 | 1.3683e-09 | 0 | 0 | 0 | 0 | 0 | 1 | -90 | 90 | 0.01099 | 0.0027545 | -0.010988 | -0.0027539
58 | 59 | 1.2283 | 0.47242 | 1.2396e-09 | 0 | 0 | 0 | 0 | 0 | 1 | -90 | 90 | -0.0032533 | -0.00081535 | 0.0032534 | 0.00081528
59 | 60 | 1.5714 | 0.60438 | 1.5858e-09 | 0 | 0 | 0 | 0 | 0 | 1 | -90 | 90 | -0.0032534 | -0.00081528 | 0.0032536 | 0.0008152
52 | 61 | 1.1563 | 0.44474 | 1.1669e-09 | 0 | 0 | 0 | 0 | 0 | 1 | -90 | 90 | 0.0066175 | 0.0016581 | -0.0066169 | -0.001658
52 | 62 | 3.498 | 1.3454 | 3.5301e-09 | 0 | 0 | 0 | 0 | 0 | 1 | -90 | 90 | 0.017055 | 0.0042751 | -0.017044 | -0.0042712
61 | 60 | 1.985 | 0.76345 | 2.0032e-09 | 0 | 0 | 0 | 0 | 0 | 1 | -90 | 90 | 0.0032538 | 0.00081509 | -0.0032536 | -0.0008152
62 | 85 | 1.3783 | 0.5301 | 1.3909e-09 | 0 | 0 | 0 | 0 | 0 | 1 | -90 | 90 | 0.0025922 | 0.00064955 | -0.0025921 | -0.00064965