## bus_data
BUS_I | BUS_TYPE | Pd | Qd | Gs | Bs | area | Vm | Va | baseKV | zone | Vmax | Vmin
1 | 1 | 0.002208 | 0.00055339 | 0 | 0 | 1 | 0.98277 | -0.12065 | 0.4 | 1 | 1.1 | 0.9
2 | 1 | 0 | 0 | 0 | 0 | 1 | 0.98273 | -0.12096 | 0.4 | 1 | 1.1 | 0.9
3 | 1 | 0 | 0 | 0 | 0 | 1 | 0.98282 | -0.12032 | 0.4 | 1 | 1.1 | 0.9
4 | 1 | 0 | 0 | 0 | 0 | 1 | 0.98271 | -0.12111 | 0.4 | 1 | 1.1 | 0.9
5 | 1 | 0.00038269 | 9.591e-05 | 0 | 0 | 1 | 0.98298 | -0.11916 | 0.4 | 1 | 1.1 | 0.9
6 | 1 | 0.00095576 | 0.00023954 | 0 | 0 | 1 | 0.98265 | -0.12152 | 0.4 | 1 | 1.1 | 0.9
7 | 1 | 0 | 0 | 0 | 0 | 1 | 0.98267 | -0.12133 | 0.4 | 1 | 1.1 | 0.9
8 | 1 | 0.0016261 | 0.00040755 | 0 | 0 | 1 | 0.98302 | -0.11888 | 0.4 | 1 | 1.1 | 0.9
134 | 1 | 0.00038299 | 9.5986e-05 | 0 | 0 | 1 | 0.97924 | -0.14587 | 0.4 | 1 | 1.1 | 0.9
15 | 1 | 0.00085705 | 0.0002148 | 0 | 0 | 1 | 0.97934 | -0.14515 | 0.4 | 1 | 1.1 | 0.9
142 | 1 | 0.00044479 | 0.00011148 | 0 | 0 | 1 | 0.98267 | -0.12139 | 0.4 | 1 | 1.1 | 0.9
9 | 1 | 0.00024599 | 6.165e-05 | 0 | 0 | 1 | 0.98305 | -0.11866 | 0.4 | 1 | 1.1 | 0.9
10 | 1 | 0.00030419 | 7.6238e-05 | 0 | 0 | 1 | 0.98316 | -0.11785 | 0.4 | 1 | 1.1 | 0.9
11 | 1 | 0 | 0 | 0 | 0 | 1 | 0.98336 | -0.11645 | 0.4 | 1 | 1.1 | 0.9
17 | 1 | 0 | 0 | 0 | 0 | 1 | 0.98377 | -0.1135 | 0.4 | 1 | 1.1 | 0.9
16 | 1 | 0 | 0 | 0 | 0 | 1 | 0.98583 | -0.098867 | 0.4 | 1 | 1.1 | 0.9
33 | 1 | 0 | 0 | 0 | 0 | 1 | 0.99088 | -0.063346 | 0.4 | 1 | 1.1 | 0.9
31 | 1 | 0.0020235 | 0.00050713 | 0 | 0 | 1 | 0.98516 | -0.10367 | 0.4 | 1 | 1.1 | 0.9
22 | 1 | 0.0018774 | 0.00047052 | 0 | 0 | 1 | 0.983 | -0.11895 | 0.4 | 1 | 1.1 | 0.9
12 | 1 | 0.0022022 | 0.00055192 | 0 | 0 | 1 | 0.979 | -0.14755 | 0.4 | 1 | 1.1 | 0.9
13 | 1 | 0.00078458 | 0.00019663 | 0 | 0 | 1 | 0.97925 | -0.14575 | 0.4 | 1 | 1.1 | 0.9
14 | 1 | 0.0028633 | 0.0007176 | 0 | 0 | 1 | 0.9789 | -0.14827 | 0.4 | 1 | 1.1 | 0.9
18 | 1 | 0.0025754 | 0.00064546 | 0 | 0 | 1 | 0.98069 | -0.13547 | 0.4 | 1 | 1.1 | 0.9
19 | 1 | 0 | 0 | 0 | 0 | 1 | 0.98122 | -0.13163 | 0.4 | 1 | 1.1 | 0.9
68 | 1 | 0 | 0 | 0 | 0 | 1 | 0.98684 | -0.091705 | 0.4 | 1 | 1.1 | 0.9
74 | 1 | 0.0022665 | 0.00056804 | 0 | 0 | 1 | 0.9916 | -0.058305 | 0.4 | 1 | 1.1 | 0.9
32 | 1 | 0 | 0 | 0 | 0 | 1 | 0.98493 | -0.10525 | 0.4 | 1 | 1.1 | 0.9
21 | 1 | 0 | 0 | 0 | 0 | 1 | 0.98165 | -0.12859 | 0.4 | 1 | 1.1 | 0.9
20 | 1 | 0.0031744 | 0.00079558 | 0 | 0 | 1 | 0.98114 | -0.13219 | 0.4 | 1 | 1.1 | 0.9
23 | 1 | 0.0019849 | 0.00049746 | 0 | 0 | 1 | 0.98156 | -0.12919 | 0.4 | 1 | 1.1 | 0.9
27 | 1 | 0.0016592 | 0.00041584 | 0 | 0 | 1 | 0.98077 | -0.13487 | 0.4 | 1 | 1.1 | 0.9
25 | 1 | 0 | 0 | 0 | 0 | 1 | 0.98038 | -0.13766 | 0.4 | 1 | 1.1 | 0.9
24 | 1 | 0.0015584 | 0.00039056 | 0 | 0 | 1 | 0.97952 | -0.14378 | 0.4 | 1 | 1.1 | 0.9
26 | 1 | 0 | 0 | 0 | 0 | 1 | 0.9793 | -0.14535 | 0.4 | 1 | 1.1 | 0.9
28 | 1 | 0.0014145 | 0.0003545 | 0 | 0 | 1 | 0.9803 | -0.1382 | 0.4 | 1 | 1.1 | 0.9
29 | 1 | 0.0011116 | 0.00027859 | 0 | 0 | 1 | 0.97929 | -0.14544 | 0.4 | 1 | 1.1 | 0.9
30 | 1 | 0 | 0 | 0 | 0 | 1 | 0.97875 | -0.1493 | 0.4 | 1 | 1.1 | 0.9
126 | 1 | 0.0013062 | 0.00032737 | 0 | 0 | 1 | 0.97873 | -0.1494 | 0.4 | 1 | 1.1 | 0.9
123 | 1 | 0 | 0 | 0 | 0 | 1 | 0.97864 | -0.15005 | 0.4 | 1 | 1.1 | 0.9
125 | 1 | 0 | 0 | 0 | 0 | 1 | 0.97842 | -0.15165 | 0.4 | 1 | 1.1 | 0.9
121 | 1 | 0.0010631 | 0.00026643 | 0 | 0 | 1 | 0.9785 | -0.1511 | 0.4 | 1 | 1.1 | 0.9
34 | 1 | 0.0018547 | 0.00046483 | 0 | 0 | 1 | 0.98438 | -0.10919 | 0.4 | 1 | 1.1 | 0.9
35 | 1 | 0.0027559 | 0.00069069 | 0 | 0 | 1 | 0.98366 | -0.11427 | 0.4 | 1 | 1.1 | 0.9
71 | 1 | 0.0010759 | 0.00026964 | 0 | 0 | 1 | 0.9851 | -0.10399 | 0.4 | 1 | 1.1 | 0.9
67 | 1 | 0 | 0 | 0 | 0 | 1 | 0.98568 | -0.099915 | 0.4 | 1 | 1.1 | 0.9
72 | 1 | 0 | 0 | 0 | 0 | 1 | 0.99325 | -0.046788 | 0.4 | 1 | 1.1 | 0.9
36 | 1 | 0.00099644 | 0.00024973 | 0 | 0 | 1 | 0.98363 | -0.11454 | 0.4 | 1 | 1.1 | 0.9
37 | 1 | 0.0024375 | 0.0006109 | 0 | 0 | 1 | 0.98312 | -0.11816 | 0.4 | 1 | 1.1 | 0.9
38 | 1 | 0.0024802 | 0.00062161 | 0 | 0 | 1 | 0.9827 | -0.12117 | 0.4 | 1 | 1.1 | 0.9
39 | 1 | 0.0027098 | 0.00067915 | 0 | 0 | 1 | 0.98237 | -0.1235 | 0.4 | 1 | 1.1 | 0.9
40 | 1 | 0 | 0 | 0 | 0 | 1 | 0.98224 | -0.12443 | 0.4 | 1 | 1.1 | 0.9
113 | 1 | 0.0022457 | 0.00056283 | 0 | 0 | 1 | 0.98219 | -0.12476 | 0.4 | 1 | 1.1 | 0.9
114 | 1 | 0.0025392 | 0.00063638 | 0 | 0 | 1 | 0.98217 | -0.12489 | 0.4 | 1 | 1.1 | 0.9
41 | 1 | 0.0021012 | 0.0005266 | 0 | 0 | 1 | 0.99887 | -0.0077838 | 0.4 | 1 | 1.1 | 0.9
42 | 1 | 0 | 0 | 0 | 0 | 1 | 0.9989 | -0.0076108 | 0.4 | 1 | 1.1 | 0.9
44 | 1 | 0 | 0 | 0 | 0 | 1 | 0.99602 | -0.027511 | 0.4 | 1 | 1.1 | 0.9
45 | 1 | 0 | 0 | 0 | 0 | 1 | 0.99939 | -0.0041865 | 0.4 | 1 | 1.1 | 0.9
43 | 3 | 0 | 0 | 0 | 0 | 1 | 1 | 0 | 0.4 | 1 | 1.1 | 0.9
46 | 1 | 0 | 0 | 0 | 0 | 1 | 0.99953 | -0.0032642 | 0.4 | 1 | 1.1 | 0.9
47 | 1 | 0 | 0 | 0 | 0 | 1 | 0.99542 | -0.031664 | 0.4 | 1 | 1.1 | 0.9
48 | 1 | 0.0021065 | 0.00052795 | 0 | 0 | 1 | 0.99598 | -0.027788 | 0.4 | 1 | 1.1 | 0.9
49 | 1 | 0.002859 | 0.00071655 | 0 | 0 | 1 | 0.99934 | -0.0045784 | 0.4 | 1 | 1.1 | 0.9
50 | 1 | 0.0020873 | 0.00052313 | 0 | 0 | 1 | 0.99951 | -0.0034514 | 0.4 | 1 | 1.1 | 0.9
51 | 1 | 0.0019296 | 0.00048361 | 0 | 0 | 1 | 0.9995 | -0.0035222 | 0.4 | 1 | 1.1 | 0.9
52 | 1 | 0 | 0 | 0 | 0 | 1 | 0.99914 | -0.0060625 | 0.4 | 1 | 1.1 | 0.9
53 | 1 | 0.0028714 | 0.00071964 | 0 | 0 | 1 | 0.99535 | -0.032161 | 0.4 | 1 | 1.1 | 0.9
54 | 1 | 0.0025052 | 0.00062785 | 0 | 0 | 1 | 0.99476 | -0.036228 | 0.4 | 1 | 1.1 | 0.9
111 | 1 | 0.0016562 | 0.00041509 | 0 | 0 | 1 | 0.9991 | -0.0062911 | 0.4 | 1 | 1.1 | 0.9
106 | 1 | 0 | 0 | 0 | 0 | 1 | 0.99881 | -0.0083284 | 0.4 | 1 | 1.1 | 0.9
108 | 1 | 0.0014219 | 0.00035637 | 0 | 0 | 1 | 0.99879 | -0.0085078 | 0.4 | 1 | 1.1 | 0.9
105 | 1 | 0.0025599 | 0.00064158 | 0 | 0 | 1 | 0.99872 | -0.0089959 | 0.4 | 1 | 1.1 | 0.9
73 | 1 | 0.0021219 | 0.00053179 | 0 | 0 | 1 | 0.9932 | -0.047085 | 0.4 | 1 | 1.1 | 0.9
55 | 1 | 0.0017938 | 0.00044957 | 0 | 0 | 1 | 0.98071 | -0.13517 | 0.4 | 1 | 1.1 | 0.9
56 | 1 | 0 | 0 | 0 | 0 | 1 | 0.98042 | -0.13724 | 0.4 | 1 | 1.1 | 0.9
57 | 1 | 0 | 0 | 0 | 0 | 1 | 0.98143 | -0.13007 | 0.4 | 1 | 1.1 | 0.9
58 | 1 | 0.0018156 | 0.00045504 | 0 | 0 | 1 | 0.9804 | -0.1374 | 0.4 | 1 | 1.1 | 0.9
59 | 1 | 0.0016016 | 0.0004014 | 0 | 0 | 1 | 0.97981 | -0.14162 | 0.4 | 1 | 1.1 | 0.9
60 | 1 | 0.0017994 | 0.00045098 | 0 | 0 | 1 | 0.9814 | -0.13025 | 0.4 | 1 | 1.1 | 0.9
61 | 1 | 0 | 0 | 0 | 0 | 1 | 0.98248 | -0.12258 | 0.4 | 1 | 1.1 | 0.9
62 | 1 | 0 | 0 | 0 | 0 | 1 | 0.97966 | -0.14269 | 0.4 | 1 | 1.1 | 0.9
63 | 1 | 0.0040895 | 0.0010249 | 0 | 0 | 1 | 0.98244 | -0.12286 | 0.4 | 1 | 1.1 | 0.9
64 | 1 | 0 | 0 | 0 | 0 | 1 | 0.98353 | -0.11514 | 0.4 | 1 | 1.1 | 0.9
97 | 1 | 0.0026403 | 0.00066171 | 0 | 0 | 1 | 0.97962 | -0.14294 | 0.4 | 1 | 1.1 | 0.9
98 | 1 | 0 | 0 | 0 | 0 | 1 | 0.979 | -0.14742 | 0.4 | 1 | 1.1 | 0.9
70 | 1 | 0.0031293 | 0.00078429 | 0 | 0 | 1 | 0.98351 | -0.11526 | 0.4 | 1 | 1.1 | 0.9
66 | 1 | 0.00091843 | 0.00023018 | 0 | 0 | 1 | 0.9843 | -0.10964 | 0.4 | 1 | 1.1 | 0.9
99 | 1 | 0.0042743 | 0.0010712 | 0 | 0 | 1 | 0.97894 | -0.14778 | 0.4 | 1 | 1.1 | 0.9
100 | 1 | 0.0010467 | 0.00026232 | 0 | 0 | 1 | 0.97868 | -0.14965 | 0.4 | 1 | 1.1 | 0.9
65 | 1 | 0.001204 | 0.00030176 | 0 | 0 | 1 | 0.9847 | -0.10678 | 0.4 | 1 | 1.1 | 0.9
69 | 1 | 0.0027637 | 0.00069265 | 0 | 0 | 1 | 0.98565 | -0.10007 | 0.4 | 1 | 1.1 | 0.9
133 | 1 | 0.0012209 | 0.000306 | 0 | 0 | 1 | 0.98447 | -0.10841 | 0.4 | 1 | 1.1 | 0.9
132 | 1 | 0.0010759 | 0.00026964 | 0 | 0 | 1 | 0.98373 | -0.11368 | 0.4 | 1 | 1.1 | 0.9
75 | 1 | 0.00080926 | 0.00020282 | 0 | 0 | 1 | 0.97948 | -0.14394 | 0.4 | 1 | 1.1 | 0.9
76 | 1 | 0.00069327 | 0.00017375 | 0 | 0 | 1 | 0.97927 | -0.14543 | 0.4 | 1 | 1.1 | 0.9
77 | 1 | 0 | 0 | 0 | 0 | 1 | 0.97959 | -0.14317 | 0.4 | 1 | 1.1 | 0.9
78 | 1 | 0.0010261 | 0.00025716 | 0 | 0 | 1 | 0.97873 | -0.14931 | 0.4 | 1 | 1.1 | 0.9
79 | 1 | 0.00096516 | 0.00024189 | 0 | 0 | 1 | 0.98018 | -0.13897 | 0.4 | 1 | 1.1 | 0.9
80 | 1 | 0.0024141 | 0.00060503 | 0 | 0 | 1 | 0.97953 | -0.14357 | 0.4 | 1 | 1.1 | 0.9
81 | 1 | 0.0026588 | 0.00066636 | 0 | 0 | 1 | 0.97868 | -0.14963 | 0.4 | 1 | 1.1 | 0.9
82 | 1 | 0.0026284 | 0.00065875 | 0 | 0 | 1 | 0.98055 | -0.13628 | 0.4 | 1 | 1.1 | 0.9
83 | 1 | 0.0025749 | 0.00064533 | 0 | 0 | 1 | 0.97952 | -0.14367 | 0.4 | 1 | 1.1 | 0.9
84 | 1 | 0.0018331 | 0.00045942 | 0 | 0 | 1 | 0.97867 | -0.14973 | 0.4 | 1 | 1.1 | 0.9
85 | 1 | 0.00079283 | 0.0001987 | 0 | 0 | 1 | 0.98061 | -0.13589 | 0.4 | 1 | 1.1 | 0.9
91 | 1 | 0 | 0 | 0 | 0 | 1 | 0.97836 | -0.15194 | 0.4 | 1 | 1.1 | 0.9
86 | 1 | 0.001221 | 0.000306 | 0 | 0 | 1 | 0.98171 | -0.12803 | 0.4 | 1 | 1.1 | 0.9
94 | 1 | 0.0024767 | 0.00062071 | 0 | 0 | 1 | 0.9783 | -0.15234 | 0.4 | 1 | 1.1 | 0.9
89 | 1 | 0.0024559 | 0.0006155 | 0 | 0 | 1 | 0.978 | -0.15454 | 0.4 | 1 | 1.1 | 0.9
87 | 1 | 0.0010759 | 0.00026964 | 0 | 0 | 1 | 0.98181 | -0.12735 | 0.4 | 1 | 1.1 | 0.9
88 | 1 | 0 | 0 | 0 | 0 | 1 | 0.98243 | -0.12291 | 0.4 | 1 | 1.1 | 0.9
131 | 1 | 0 | 0 | 0 | 0 | 1 | 0.98227 | -0.12408 | 0.4 | 1 | 1.1 | 0.9
129 | 1 | 0.001221 | 0.000306 | 0 | 0 | 1 | 0.98217 | -0.12477 | 0.4 | 1 | 1.1 | 0.9
90 | 1 | 0.00097915 | 0.0002454 | 0 | 0 | 1 | 0.97797 | -0.15476 | 0.4 | 1 | 1.1 | 0.9
92 | 1 | 0.0010811 | 0.00027095 | 0 | 0 | 1 | 0.97778 | -0.15613 | 0.4 | 1 | 1.1 | 0.9
95 | 1 | 0.00089824 | 0.00022512 | 0 | 0 | 1 | 0.97755 | -0.15775 | 0.4 | 1 | 1.1 | 0.9
93 | 1 | 0.00471 | 0.0011804 | 0 | 0 | 1 | 0.97753 | -0.15786 | 0.4 | 1 | 1.1 | 0.9
96 | 1 | 0.00099548 | 0.00024949 | 0 | 0 | 1 | 0.97753 | -0.15792 | 0.4 | 1 | 1.1 | 0.9
101 | 1 | 0.0010469 | 0.00026237 | 0 | 0 | 1 | 0.97858 | -0.15036 | 0.4 | 1 | 1.1 | 0.9
102 | 1 | 0.0028679 | 0.00071876 | 0 | 0 | 1 | 0.97803 | -0.15433 | 0.4 | 1 | 1.1 | 0.9
103 | 1 | 0.0013423 | 0.00033642 | 0 | 0 | 1 | 0.97802 | -0.1544 | 0.4 | 1 | 1.1 | 0.9
104 | 1 | 0 | 0 | 0 | 0 | 1 | 0.97783 | -0.15578 | 0.4 | 1 | 1.1 | 0.9
139 | 1 | 0.0013082 | 0.00032787 | 0 | 0 | 1 | 0.97756 | -0.15773 | 0.4 | 1 | 1.1 | 0.9
137 | 1 | 0.0013578 | 0.0003403 | 0 | 0 | 1 | 0.97752 | -0.15799 | 0.4 | 1 | 1.1 | 0.9
107 | 1 | 0 | 0 | 0 | 0 | 1 | 0.99862 | -0.0096816 | 0.4 | 1 | 1.1 | 0.9
109 | 1 | 0.0021955 | 0.00055024 | 0 | 0 | 1 | 0.99858 | -0.0099858 | 0.4 | 1 | 1.1 | 0.9
110 | 1 | 0 | 0 | 0 | 0 | 1 | 0.99858 | -0.0099239 | 0.4 | 1 | 1.1 | 0.9
112 | 1 | 0.0015131 | 0.00037921 | 0 | 0 | 1 | 0.99856 | -0.010066 | 0.4 | 1 | 1.1 | 0.9
115 | 1 | 0.0017469 | 0.00043781 | 0 | 0 | 1 | 0.97809 | -0.15403 | 0.4 | 1 | 1.1 | 0.9
116 | 1 | 0 | 0 | 0 | 0 | 1 | 0.97814 | -0.15364 | 0.4 | 1 | 1.1 | 0.9
117 | 1 | 0.00171 | 0.00042858 | 0 | 0 | 1 | 0.9781 | -0.15392 | 0.4 | 1 | 1.1 | 0.9
118 | 1 | 0 | 0 | 0 | 0 | 1 | 0.97821 | -0.15319 | 0.4 | 1 | 1.1 | 0.9
119 | 1 | 0.0013168 | 0.00033002 | 0 | 0 | 1 | 0.97819 | -0.15327 | 0.4 | 1 | 1.1 | 0.9
120 | 1 | 0 | 0 | 0 | 0 | 1 | 0.97827 | -0.1527 | 0.4 | 1 | 1.1 | 0.9
140 | 1 | 0.00061689 | 0.00015461 | 0 | 0 | 1 | 0.97812 | -0.15379 | 0.4 | 1 | 1.1 | 0.9
127 | 1 | 0.0011694 | 0.00029308 | 0 | 0 | 1 | 0.97841 | -0.15174 | 0.4 | 1 | 1.1 | 0.9
141 | 1 | 0.0028151 | 0.00070552 | 0 | 0 | 1 | 0.97811 | -0.1539 | 0.4 | 1 | 1.1 | 0.9
122 | 1 | 0.0010762 | 0.00026972 | 0 | 0 | 1 | 0.97847 | -0.1513 | 0.4 | 1 | 1.1 | 0.9
124 | 1 | 0.0037901 | 0.00094989 | 0 | 0 | 1 | 0.97843 | -0.15161 | 0.4 | 1 | 1.1 | 0.9
128 | 1 | 0.0010969 | 0.00027492 | 0 | 0 | 1 | 0.98217 | -0.12478 | 0.4 | 1 | 1.1 | 0.9
130 | 1 | 0.0023799 | 0.00059645 | 0 | 0 | 1 | 0.98217 | -0.1248 | 0.4 | 1 | 1.1 | 0.9
135 | 1 | 0.0015863 | 0.00039756 | 0 | 0 | 1 | 0.9774 | -0.15881 | 0.4 | 1 | 1.1 | 0.9
136 | 1 | 0.0018829 | 0.00047189 | 0 | 0 | 1 | 0.97739 | -0.15891 | 0.4 | 1 | 1.1 | 0.9

## generator_data
GEN_BUS | PG | QG | QMAX | QMIN | VG | MBASE | GEN_STATUS | PMAX | PMIN
43 | 0.17716 | 0.044751 | 10 | -10 | 1 | 100 | 1 | 10 | 0

## branch_data
F_BUS | T_BUS | BR_R | BR_X | BR_B | RATE_A | RATE_B | RATE_C | TAP | SHIFT | BR_STATUS | ANGMIN | ANGMAX | P_in | Q_in | P_out | Q_out
1 | 2 | 2.7878 | 1.0722 | 2.8133e-09 | 0 | 0 | 0 | 0 | 0 | 1 | -90 | 90 | 0.0014007 | 0.00034937 | -0.0014006 | -0.00034962
1 | 3 | 1.153 | 0.44345 | 1.1635e-09 | 0 | 0 | 0 | 0 | 0 | 1 | -90 | 90 | -0.0036087 | -0.00090276 | 0.0036089 | 0.00090271
2 | 4 | 1.3026 | 0.501 | 1.3146e-09 | 0 | 0 | 0 | 0 | 0 | 1 | -90 | 90 | 0.0014006 | 0.00034962 | -0.0014006 | -0.00034974
3 | 5 | 4.0077 | 1.5414 | 4.0445e-09 | 0 | 0 | 0 | 0 | 0 | 1 | -90 | 90 | -0.0036089 | -0.00090271 | 0.0036095 | 0.00090254
4 | 6 | 5.49 | 2.1115 | 5.5404e-09 | 0 | 0 | 0 | 0 | 0 | 1 | -90 | 90 | 0.00095581 | 0.00023902 | -0.00095575 | -0.00023954
4 | 7 | 6.3862 | 2.4562 | 6.4449e-09 | 0 | 0 | 0 | 0 | 0 | 1 | -90 | 90 | 0.00044481 | 0.00011071 | -0.00044479 | -0.00011133
5 | 8 | 0.89027 | 0.34241 | 8.9844e-10 | 0 | 0 | 0 | 0 | 0 | 1 | -90 | 90 | -0.0039921 | -0.00099845 | 0.0039923 | 0.00099842
7 | 142 | 1.484 | 0.57075 | 1.4976e-09 | 0 | 0 | 0 | 0 | 0 | 1 | -90 | 90 | 0.00044479 | 0.00011133 | -0.00044479 | -0.00011148
8 | 9 | 0.49046 | 0.18864 | 4.9496e-10 | 0 | 0 | 0 | 0 | 0 | 1 | -90 | 90 | -0.0056184 | -0.001406 | 0.0056186 | 0.001406
134 | 15 | 22.7133 | 8.7359 | 2.2922e-08 | 0 | 0 | 0 | 0 | 0 | 1 | -90 | 90 | -0.00038299 | -9.5986e-05 | 0.00038302 | 9.3802e-05
15 | 13 | 1.2609 | 0.48497 | 1.2725e-09 | 0 | 0 | 0 | 0 | 0 | 1 | -90 | 90 | 0.005852 | 0.0014661 | -0.0058515 | -0.001466
15 | 18 | 17.0255 | 6.5483 | 1.7182e-08 | 0 | 0 | 0 | 0 | 0 | 1 | -90 | 90 | -0.0070921 | -0.0017747 | 0.0071016 | 0.0017767
9 | 10 | 1.741 | 0.6696 | 1.7569e-09 | 0 | 0 | 0 | 0 | 0 | 1 | -90 | 90 | -0.0058646 | -0.0014676 | 0.0058652 | 0.0014677
10 | 11 | 2.8479 | 1.0953 | 2.874e-09 | 0 | 0 | 0 | 0 | 0 | 1 | -90 | 90 | -0.0061694 | -0.001544 | 0.0061706 | 0.0015441
11 | 17 | 5.9974 | 2.3067 | 6.0524e-09 | 0 | 0 | 0 | 0 | 0 | 1 | -90 | 90 | -0.0061706 | -0.0015441 | 0.0061731 | 0.0015445
17 | 22 | 1.7547 | 0.67487 | 1.7708e-09 | 0 | 0 | 0 | 0 | 0 | 1 | -90 | 90 | 0.039222 | 0.0098422 | -0.039193 | -0.0098309
17 | 16 | 4.078 | 1.5685 | 4.1154e-09 | 0 | 0 | 0 | 0 | 0 | 1 | -90 | 90 | -0.045396 | -0.011387 | 0.045488 | 0.011422
16 | 33 | 6.9117 | 2.6583 | 6.9751e-09 | 0 | 0 | 0 | 0 | 0 | 1 | -90 | 90 | -0.065584 | -0.016463 | 0.065909 | 0.016587
16 | 31 | 3.0282 | 1.1647 | 3.056e-09 | 0 | 0 | 0 | 0 | 0 | 1 | -90 | 90 | 0.020096 | 0.005041 | -0.020082 | -0.0050361
33 | 68 | 4.5781 | 1.7608 | 4.6201e-09 | 0 | 0 | 0 | 0 | 0 | 1 | -90 | 90 | 0.079667 | 0.020069 | -0.079353 | -0.019948
33 | 74 | 0.44712 | 0.17197 | 9.0244e-10 | 0 | 0 | 0 | 0 | 0 | 1 | -90 | 90 | -0.14558 | -0.036656 | 0.14568 | 0.036695
31 | 32 | 1.1107 | 0.42719 | 1.1209e-09 | 0 | 0 | 0 | 0 | 0 | 1 | -90 | 90 | 0.018059 | 0.004529 | -0.018055 | -0.0045276
22 | 21 | 3.2526 | 1.251 | 3.2825e-09 | 0 | 0 | 0 | 0 | 0 | 1 | -90 | 90 | 0.037315 | 0.0093604 | -0.037266 | -0.0093416
12 | 13 | 4.4425 | 1.7087 | 4.4833e-09 | 0 | 0 | 0 | 0 | 0 | 1 | -90 | 90 | -0.0050657 | -0.0012693 | 0.005067 | 0.0012694
12 | 14 | 3.163 | 1.2165 | 3.192e-09 | 0 | 0 | 0 | 0 | 0 | 1 | -90 | 90 | 0.0028635 | 0.00071741 | -0.0028632 | -0.00071761
18 | 19 | 4.96 | 1.9077 | 5.0056e-09 | 0 | 0 | 0 | 0 | 0 | 1 | -90 | 90 | -0.009677 | -0.0024221 | 0.0096821 | 0.0024236
19 | 20 | 2.2268 | 0.85645 | 2.2472e-09 | 0 | 0 | 0 | 0 | 0 | 1 | -90 | 90 | 0.0031746 | 0.00079546 | -0.0031744 | -0.00079559
19 | 21 | 2.9578 | 1.1376 | 2.9849e-09 | 0 | 0 | 0 | 0 | 0 | 1 | -90 | 90 | -0.012857 | -0.0032191 | 0.012862 | 0.0032209
68 | 71 | 3.8517 | 1.4814 | 3.887e-09 | 0 | 0 | 0 | 0 | 0 | 1 | -90 | 90 | 0.040642 | 0.010219 | -0.040572 | -0.010193
68 | 67 | 2.7014 | 1.039 | 2.7262e-09 | 0 | 0 | 0 | 0 | 0 | 1 | -90 | 90 | 0.038711 | 0.0097295 | -0.038667 | -0.0097127
74 | 72 | 1.0081 | 0.38773 | 2.0347e-09 | 0 | 0 | 0 | 0 | 0 | 1 | -90 | 90 | -0.14795 | -0.037263 | 0.14818 | 0.037355
32 | 34 | 2.7538 | 1.0591 | 2.7791e-09 | 0 | 0 | 0 | 0 | 0 | 1 | -90 | 90 | 0.018055 | 0.0045276 | -0.018045 | -0.0045241
21 | 23 | 0.30811 | 0.1185 | 3.1094e-10 | 0 | 0 | 0 | 0 | 0 | 1 | -90 | 90 | 0.024403 | 0.0061207 | -0.024401 | -0.0061199
23 | 27 | 3.1825 | 1.224 | 3.2117e-09 | 0 | 0 | 0 | 0 | 0 | 1 | -90 | 90 | 0.022417 | 0.0056225 | -0.022399 | -0.005616
27 | 25 | 1.6865 | 0.64864 | 1.7019e-09 | 0 | 0 | 0 | 0 | 0 | 1 | -90 | 90 | 0.02074 | 0.0052002 | -0.020732 | -0.0051973
25 | 28 | 4.8214 | 1.8544 | 4.8657e-09 | 0 | 0 | 0 | 0 | 0 | 1 | -90 | 90 | 0.0014146 | 0.00035408 | -0.0014145 | -0.0003545
25 | 24 | 3.9638 | 1.5245 | 4.0002e-09 | 0 | 0 | 0 | 0 | 0 | 1 | -90 | 90 | 0.019317 | 0.0048432 | -0.019301 | -0.0048373
24 | 26 | 1.1087 | 0.42642 | 1.1189e-09 | 0 | 0 | 0 | 0 | 0 | 1 | -90 | 90 | 0.017742 | 0.0044467 | -0.017738 | -0.0044453
26 | 29 | 1.0085 | 0.3879 | 1.0178e-09 | 0 | 0 | 0 | 0 | 0 | 1 | -90 | 90 | 0.0011116 | 0.0002785 | -0.0011116 | -0.00027859
26 | 30 | 2.9626 | 1.1395 | 2.9898e-09 | 0 | 0 | 0 | 0 | 0 | 1 | -90 | 90 | 0.016627 | 0.0041668 | -0.016618 | -0.0041636
30 | 126 | 1.0159 | 0.39075 | 1.0253e-09 | 0 | 0 | 0 | 0 | 0 | 1 | -90 | 90 | 0.0013062 | 0.00032728 | -0.0013062 | -0.00032737
30 | 123 | 0.61399 | 0.23615 | 6.1962e-10 | 0 | 0 | 0 | 0 | 0 | 1 | -90 | 90 | 0.015312 | 0.0038364 | -0.01531 | -0.0038358
123 | 125 | 2.1284 | 0.8186 | 2.1479e-09 | 0 | 0 | 0 | 0 | 0 | 1 | -90 | 90 | 0.0093795 | 0.0023497 | -0.0093774 | -0.0023491
123 | 121 | 2.2032 | 0.84738 | 2.2234e-09 | 0 | 0 | 0 | 0 | 0 | 1 | -90 | 90 | 0.0059305 | 0.0014861 | -0.0059296 | -0.001486
125 | 127 | 0.89232 | 0.3432 | 9.0051e-10 | 0 | 0 | 0 | 0 | 0 | 1 | -90 | 90 | 0.0011694 | 0.000293 | -0.0011694 | -0.00029308
125 | 120 | 1.5928 | 0.6126 | 1.6074e-09 | 0 | 0 | 0 | 0 | 0 | 1 | -90 | 90 | 0.008208 | 0.0020561 | -0.0082069 | -0.0020558
121 | 122 | 0.52551 | 0.20212 | 5.3033e-10 | 0 | 0 | 0 | 0 | 0 | 1 | -90 | 90 | 0.0048665 | 0.0012196 | -0.0048664 | -0.0012196
34 | 35 | 3.9666 | 1.5256 | 4.003e-09 | 0 | 0 | 0 | 0 | 0 | 1 | -90 | 90 | 0.01619 | 0.0040592 | -0.016179 | -0.0040552
35 | 36 | 0.24667 | 0.094872 | 2.4893e-10 | 0 | 0 | 0 | 0 | 0 | 1 | -90 | 90 | 0.013423 | 0.0033645 | -0.013423 | -0.0033644
71 | 133 | 1.42 | 0.54614 | 1.433e-09 | 0 | 0 | 0 | 0 | 0 | 1 | -90 | 90 | 0.039496 | 0.0099231 | -0.039472 | -0.0099139
67 | 69 | 0.70863 | 0.27255 | 7.1513e-10 | 0 | 0 | 0 | 0 | 0 | 1 | -90 | 90 | 0.0027638 | 0.00069261 | -0.0027637 | -0.00069266
67 | 65 | 2.4302 | 0.93467 | 2.4525e-09 | 0 | 0 | 0 | 0 | 0 | 1 | -90 | 90 | 0.035903 | 0.0090201 | -0.035869 | -0.0090072
72 | 73 | 1.8035 | 0.69365 | 1.82e-09 | 0 | 0 | 0 | 0 | 0 | 1 | -90 | 90 | 0.0021219 | 0.00053164 | -0.0021219 | -0.00053179
72 | 54 | 0.91399 | 0.35153 | 1.8448e-09 | 0 | 0 | 0 | 0 | 0 | 1 | -90 | 90 | -0.15031 | -0.037887 | 0.15053 | 0.037972
36 | 37 | 3.6723 | 1.4124 | 3.706e-09 | 0 | 0 | 0 | 0 | 0 | 1 | -90 | 90 | 0.012426 | 0.0031146 | -0.01242 | -0.0031126
37 | 38 | 3.7904 | 1.4579 | 3.8252e-09 | 0 | 0 | 0 | 0 | 0 | 1 | -90 | 90 | 0.0099824 | 0.0025017 | -0.0099782 | -0.0025005
38 | 39 | 3.9108 | 1.5041 | 3.9467e-09 | 0 | 0 | 0 | 0 | 0 | 1 | -90 | 90 | 0.007498 | 0.0018789 | -0.0074956 | -0.0018783
39 | 40 | 2.4535 | 0.94365 | 2.476e-09 | 0 | 0 | 0 | 0 | 0 | 1 | -90 | 90 | 0.0047858 | 0.0011992 | -0.0047852 | -0.0011992
40 | 113 | 0.85982 | 0.3307 | 8.6771e-10 | 0 | 0 | 0 | 0 | 0 | 1 | -90 | 90 | 0.0047852 | 0.0011992 | -0.004785 | -0.0011992
113 | 114 | 0.65028 | 0.25011 | 6.5625e-10 | 0 | 0 | 0 | 0 | 0 | 1 | -90 | 90 | 0.0025392 | 0.00063634 | -0.0025392 | -0.00063639
41 | 42 | 1.0698 | 0.41147 | 1.0796e-09 | 0 | 0 | 0 | 0 | 0 | 1 | -90 | 90 | -0.0021012 | -0.0005266 | 0.0021012 | 0.00052652
42 | 44 | 1.6513 | 0.6351 | 3.3328e-09 | 0 | 0 | 0 | 0 | 0 | 1 | -90 | 90 | 0.15864 | 0.04009 | -0.1582 | -0.03992
42 | 45 | 0.28132 | 0.1082 | 5.678e-10 | 0 | 0 | 0 | 0 | 0 | 1 | -90 | 90 | -0.16075 | -0.040616 | 0.16082 | 0.040646
44 | 47 | 0.34808 | 0.13387 | 7.0254e-10 | 0 | 0 | 0 | 0 | 0 | 1 | -90 | 90 | 0.15609 | 0.039392 | -0.156 | -0.039357
44 | 48 | 1.7013 | 0.65433 | 1.7169e-09 | 0 | 0 | 0 | 0 | 0 | 1 | -90 | 90 | 0.0021066 | 0.00052781 | -0.0021065 | -0.00052795
45 | 49 | 1.7831 | 0.6858 | 1.7994e-09 | 0 | 0 | 0 | 0 | 0 | 1 | -90 | 90 | 0.0028592 | 0.00071643 | -0.002859 | -0.00071655
45 | 43 | 0.33819 | 0.13007 | 6.826e-10 | 0 | 0 | 0 | 0 | 0 | 1 | -90 | 90 | -0.16368 | -0.041363 | 0.16378 | 0.0414
43 | 46 | 3.1758 | 1.2214 | 3.2049e-09 | 0 | 0 | 0 | 0 | 0 | 1 | -90 | 90 | 0.013377 | 0.0033517 | -0.013371 | -0.0033497
46 | 50 | 1.1669 | 0.4488 | 1.1776e-09 | 0 | 0 | 0 | 0 | 0 | 1 | -90 | 90 | 0.0020874 | 0.00052303 | -0.0020873 | -0.00052313
46 | 51 | 1.7393 | 0.66895 | 1.7552e-09 | 0 | 0 | 0 | 0 | 0 | 1 | -90 | 90 | 0.0019297 | 0.00048346 | -0.0019296 | -0.00048361
46 | 52 | 3.8889 | 1.4957 | 3.9246e-09 | 0 | 0 | 0 | 0 | 0 | 1 | -90 | 90 | 0.0093539 | 0.0023433 | -0.0093502 | -0.0023423
47 | 53 | 2.2331 | 0.8589 | 2.2536e-09 | 0 | 0 | 0 | 0 | 0 | 1 | -90 | 90 | 0.0028716 | 0.00071949 | -0.0028714 | -0.00071964
47 | 54 | 0.38937 | 0.14976 | 7.8589e-10 | 0 | 0 | 0 | 0 | 0 | 1 | -90 | 90 | 0.15313 | 0.038638 | -0.15303 | -0.0386
52 | 111 | 1.7939 | 0.68995 | 1.8103e-09 | 0 | 0 | 0 | 0 | 0 | 1 | -90 | 90 | 0.0016563 | 0.00041493 | -0.0016562 | -0.00041509
52 | 106 | 3.8254 | 1.4713 | 3.8605e-09 | 0 | 0 | 0 | 0 | 0 | 1 | -90 | 90 | 0.007694 | 0.0019273 | -0.0076916 | -0.0019268
106 | 108 | 1.6384 | 0.63015 | 1.6534e-09 | 0 | 0 | 0 | 0 | 0 | 1 | -90 | 90 | 0.001422 | 0.00035622 | -0.0014219 | -0.00035637
106 | 105 | 1.3823 | 0.53164 | 1.3949e-09 | 0 | 0 | 0 | 0 | 0 | 1 | -90 | 90 | 0.0062696 | 0.0015706 | -0.006269 | -0.0015705
105 | 107 | 2.399 | 0.92269 | 2.421e-09 | 0 | 0 | 0 | 0 | 0 | 1 | -90 | 90 | 0.0037091 | 0.0009289 | -0.0037087 | -0.00092901
55 | 56 | 1.1368 | 0.43723 | 1.1472e-09 | 0 | 0 | 0 | 0 | 0 | 1 | -90 | 90 | 0.022818 | 0.0057223 | -0.022812 | -0.0057199
55 | 57 | 2.6019 | 1.0007 | 2.6257e-09 | 0 | 0 | 0 | 0 | 0 | 1 | -90 | 90 | -0.024612 | -0.0061719 | 0.024629 | 0.0061783
56 | 58 | 1.1324 | 0.43555 | 1.1428e-09 | 0 | 0 | 0 | 0 | 0 | 1 | -90 | 90 | 0.0018157 | 0.00045495 | -0.0018156 | -0.00045504
56 | 59 | 2.6137 | 1.0053 | 2.6377e-09 | 0 | 0 | 0 | 0 | 0 | 1 | -90 | 90 | 0.020996 | 0.0052649 | -0.020983 | -0.0052603
57 | 60 | 1.3157 | 0.50605 | 1.3278e-09 | 0 | 0 | 0 | 0 | 0 | 1 | -90 | 90 | 0.0017995 | 0.00045087 | -0.0017994 | -0.00045098
57 | 61 | 3.561 | 1.3696 | 3.5936e-09 | 0 | 0 | 0 | 0 | 0 | 1 | -90 | 90 | -0.026429 | -0.0066292 | 0.026456 | 0.0066394
59 | 62 | 0.69275 | 0.26644 | 6.9911e-10 | 0 | 0 | 0 | 0 | 0 | 1 | -90 | 90 | 0.019382 | 0.0048589 | -0.019379 | -0.0048578
61 | 63 | 0.83967 | 0.32295 | 8.4738e-10 | 0 | 0 | 0 | 0 | 0 | 1 | -90 | 90 | 0.0040896 | 0.0010249 | -0.0040895 | -0.0010249
61 | 64 | 3.0719 | 1.1815 | 3.1001e-09 | 0 | 0 | 0 | 0 | 0 | 1 | -90 | 90 | -0.030546 | -0.0076643 | 0.030577 | 0.0076761
62 | 97 | 1.1696 | 0.44985 | 1.1803e-09 | 0 | 0 | 0 | 0 | 0 | 1 | -90 | 90 | 0.0026403 | 0.00066164 | -0.0026402 | -0.00066172
62 | 98 | 3.53 | 1.3577 | 3.5624e-09 | 0 | 0 | 0 | 0 | 0 | 1 | -90 | 90 | 0.016738 | 0.0041962 | -0.016727 | -0.0041923
64 | 70 | 0.48737 | 0.18745 | 4.9184e-10 | 0 | 0 | 0 | 0 | 0 | 1 | -90 | 90 | 0.0031294 | 0.00078426 | -0.0031293 | -0.00078429
64 | 66 | 2.0649 | 0.79418 | 2.0838e-09 | 0 | 0 | 0 | 0 | 0 | 1 | -90 | 90 | -0.033707 | -0.0084604 | 0.033733 | 0.0084701
98 | 99 | 1.0708 | 0.41185 | 1.0806e-09 | 0 | 0 | 0 | 0 | 0 | 1 | -90 | 90 | 0.0042745 | 0.0010712 | -0.0042743 | -0.0010713
98 | 100 | 2.2371 | 0.86041 | 2.2576e-09 | 0 | 0 | 0 | 0 | 0 | 1 | -90 | 90 | 0.012453 | 0.0031211 | -0.012449 | -0.0031199
66 | 65 | 1.0439 | 0.40149 | 1.0534e-09 | 0 | 0 | 0 | 0 | 0 | 1 | -90 | 90 | -0.034651 | -0.0087002 | 0.034665 | 0.0087054
100 | 101 | 0.78147 | 0.30056 | 7.8864e-10 | 0 | 0 | 0 | 0 | 0 | 1 | -90 | 90 | 0.011402 | 0.0028575 | -0.011401 | -0.0028572
133 | 132 | 1.7456 | 0.67138 | 1.7616e-09 | 0 | 0 | 0 | 0 | 0 | 1 | -90 | 90 | 0.038251 | 0.0096079 | -0.038223 | -0.0095973
132 | 88 | 3.1388 | 1.2072 | 3.1676e-09 | 0 | 0 | 0 | 0 | 0 | 1 | -90 | 90 | 0.037147 | 0.0093277 | -0.0371 | -0.0093097
75 | 76 | 0.93686 | 0.36033 | 9.4545e-10 | 0 | 0 | 0 | 0 | 0 | 1 | -90 | 90 | 0.019835 | 0.0049727 | -0.01983 | -0.0049713
75 | 77 | 0.46879 | 0.1803 | 4.7309e-10 | 0 | 0 | 0 | 0 | 0 | 1 | -90 | 90 | -0.020644 | -0.0051756 | 0.020646 | 0.0051764
76 | 78 | 2.5364 | 0.97554 | 2.5597e-09 | 0 | 0 | 0 | 0 | 0 | 1 | -90 | 90 | 0.019137 | 0.0047975 | -0.019127 | -0.0047938
77 | 79 | 2.0497 | 0.78833 | 2.0685e-09 | 0 | 0 | 0 | 0 | 0 | 1 | -90 | 90 | -0.025635 | -0.0064267 | 0.02565 | 0.0064322
77 | 80 | 1.0049 | 0.38648 | 1.0141e-09 | 0 | 0 | 0 | 0 | 0 | 1 | -90 | 90 | 0.0049892 | 0.0012503 | -0.004989 | -0.0012503
78 | 81 | 0.21615 | 0.083133 | 2.1813e-10 | 0 | 0 | 0 | 0 | 0 | 1 | -90 | 90 | 0.018101 | 0.0045366 | -0.0181 | -0.0045364
79 | 82 | 1.2637 | 0.48602 | 1.2753e-09 | 0 | 0 | 0 | 0 | 0 | 1 | -90 | 90 | -0.026615 | -0.0066741 | 0.026625 | 0.0066778
80 | 83 | 0.47634 | 0.18321 | 4.8071e-10 | 0 | 0 | 0 | 0 | 0 | 1 | -90 | 90 | 0.0025749 | 0.0006453 | -0.0025749 | -0.00064533
81 | 84 | 0.082822 | 0.031855 | 8.3582e-11 | 0 | 0 | 0 | 0 | 0 | 1 | -90 | 90 | 0.015441 | 0.00387 | -0.015441 | -0.0038699
82 | 85 | 0.17079 | 0.06569 | 1.7236e-10 | 0 | 0 | 0 | 0 | 0 | 1 | -90 | 90 | -0.029254 | -0.0073366 | 0.029255 | 0.0073372
84 | 91 | 2.0243 | 0.77858 | 2.0429e-09 | 0 | 0 | 0 | 0 | 0 | 1 | -90 | 90 | 0.013608 | 0.0034105 | -0.013604 | -0.0034091
85 | 86 | 3.284 | 1.2631 | 3.3141e-09 | 0 | 0 | 0 | 0 | 0 | 1 | -90 | 90 | -0.030048 | -0.0075359 | 0.030081 | 0.0075481
91 | 94 | 2.039 | 0.78425 | 2.0578e-09 | 0 | 0 | 0 | 0 | 0 | 1 | -90 | 90 | 0.0024768 | 0.00062057 | -0.0024766 | -0.00062071
91 | 89 | 2.9174 | 1.1221 | 2.9442e-09 | 0 | 0 | 0 | 0 | 0 | 1 | -90 | 90 | 0.011127 | 0.0027885 | -0.011123 | -0.0027873
86 | 87 | 0.27394 | 0.10536 | 2.7645e-10 | 0 | 0 | 0 | 0 | 0 | 1 | -90 | 90 | -0.031302 | -0.0078541 | 0.031305 | 0.0078552
89 | 90 | 2.7803 | 1.0694 | 2.8058e-09 | 0 | 0 | 0 | 0 | 0 | 1 | -90 | 90 | 0.00097917 | 0.00024514 | -0.00097914 | -0.0002454
89 | 92 | 2.5667 | 0.9872 | 2.5903e-09 | 0 | 0 | 0 | 0 | 0 | 1 | -90 | 90 | 0.007688 | 0.0019266 | -0.0076863 | -0.0019262
87 | 88 | 1.7246 | 0.6633 | 1.7404e-09 | 0 | 0 | 0 | 0 | 0 | 1 | -90 | 90 | -0.032381 | -0.0081249 | 0.032401 | 0.0081324
88 | 131 | 3.1409 | 1.2081 | 3.1698e-09 | 0 | 0 | 0 | 0 | 0 | 1 | -90 | 90 | 0.004699 | 0.0011773 | -0.0046982 | -0.0011774
131 | 129 | 1.8235 | 0.70136 | 1.8403e-09 | 0 | 0 | 0 | 0 | 0 | 1 | -90 | 90 | 0.0046982 | 0.0011774 | -0.0046977 | -0.0011774
129 | 128 | 0.035815 | 0.013775 | 3.6144e-11 | 0 | 0 | 0 | 0 | 0 | 1 | -90 | 90 | 0.0034768 | 0.00087136 | -0.0034768 | -0.00087136
92 | 95 | 3.0603 | 1.177 | 3.0884e-09 | 0 | 0 | 0 | 0 | 0 | 1 | -90 | 90 | 0.0066052 | 0.0016553 | -0.0066038 | -0.001655
95 | 93 | 0.23387 | 0.089949 | 2.3601e-10 | 0 | 0 | 0 | 0 | 0 | 1 | -90 | 90 | 0.0057055 | 0.0014299 | -0.0057054 | -0.0014299
93 | 96 | 0.76913 | 0.29582 | 7.7619e-10 | 0 | 0 | 0 | 0 | 0 | 1 | -90 | 90 | 0.00099548 | 0.00024942 | -0.00099547 | -0.00024949
101 | 102 | 4.7696 | 1.8345 | 4.8133e-09 | 0 | 0 | 0 | 0 | 0 | 1 | -90 | 90 | 0.010354 | 0.0025948 | -0.010349 | -0.0025931
102 | 103 | 0.12028 | 0.046263 | 1.2139e-10 | 0 | 0 | 0 | 0 | 0 | 1 | -90 | 90 | 0.0074809 | 0.0018743 | -0.0074808 | -0.0018743
103 | 104 | 2.8049 | 1.0788 | 2.8306e-09 | 0 | 0 | 0 | 0 | 0 | 1 | -90 | 90 | 0.0061385 | 0.0015379 | -0.0061373 | -0.0015377
104 | 139 | 3.96 | 1.5231 | 3.9963e-09 | 0 | 0 | 0 | 0 | 0 | 1 | -90 | 90 | 0.0061373 | 0.0015377 | -0.0061357 | -0.0015374
139 | 137 | 0.66625 | 0.25625 | 6.7237e-10 | 0 | 0 | 0 | 0 | 0 | 1 | -90 | 90 | 0.0048275 | 0.0012096 | -0.0048273 | -0.0012096
137 | 135 | 2.9426 | 1.1318 | 2.9696e-09 | 0 | 0 | 0 | 0 | 0 | 1 | -90 | 90 | 0.0034695 | 0.00086927 | -0.0034691 | -0.0008694
107 | 109 | 1.7987 | 0.6918 | 1.8152e-09 | 0 | 0 | 0 | 0 | 0 | 1 | -90 | 90 | 0.0021956 | 0.0005501 | -0.0021955 | -0.00055024
107 | 110 | 2.0775 | 0.79905 | 2.0966e-09 | 0 | 0 | 0 | 0 | 0 | 1 | -90 | 90 | 0.0015132 | 0.00037891 | -0.0015131 | -0.0003791
110 | 112 | 1.222 | 0.47 | 1.2332e-09 | 0 | 0 | 0 | 0 | 0 | 1 | -90 | 90 | 0.0015131 | 0.0003791 | -0.0015131 | -0.00037921
115 | 116 | 2.7892 | 1.0728 | 2.8148e-09 | 0 | 0 | 0 | 0 | 0 | 1 | -90 | 90 | -0.0017469 | -0.00043781 | 0.0017469 | 0.00043758
116 | 117 | 2.0727 | 0.7972 | 2.0917e-09 | 0 | 0 | 0 | 0 | 0 | 1 | -90 | 90 | 0.0017101 | 0.0004284 | -0.00171 | -0.00042858
116 | 118 | 1.626 | 0.6254 | 1.641e-09 | 0 | 0 | 0 | 0 | 0 | 1 | -90 | 90 | -0.003457 | -0.00086598 | 0.0034573 | 0.00086591
118 | 119 | 0.78052 | 0.3002 | 7.8768e-10 | 0 | 0 | 0 | 0 | 0 | 1 | -90 | 90 | 0.0013168 | 0.00032995 | -0.0013168 | -0.00033002
118 | 120 | 1.2723 | 0.48935 | 1.284e-09 | 0 | 0 | 0 | 0 | 0 | 1 | -90 | 90 | -0.0047741 | -0.0011959 | 0.0047744 | 0.0011959
120 | 140 | 3.9577 | 1.5222 | 3.994e-09 | 0 | 0 | 0 | 0 | 0 | 1 | -90 | 90 | 0.0034325 | 0.00085992 | -0.003432 | -0.0008601
140 | 141 | 0.49631 | 0.19089 | 5.0087e-10 | 0 | 0 | 0 | 0 | 0 | 1 | -90 | 90 | 0.0028151 | 0.00070549 | -0.002815 | -0.00070552
122 | 124 | 1.0057 | 0.38682 | 1.0149e-09 | 0 | 0 | 0 | 0 | 0 | 1 | -90 | 90 | 0.0037902 | 0.00094985 | -0.0037901 | -0.00094989
128 | 130 | 0.12693 | 0.048818 | 1.2809e-10 | 0 | 0 | 0 | 0 | 0 | 1 | -90 | 90 | 0.0023799 | 0.00059644 | -0.0023799 | -0.00059645
135 | 136 | 0.65501 | 0.25193 | 6.6102e-10 | 0 | 0 | 0 | 0 | 0 | 1 | -90 | 90 | 0.0018829 | 0.00047184 | -0.0018828 | -0.00047189