## bus_data
BUS_I | BUS_TYPE | Pd | Qd | Gs | Bs | area | Vm | Va | baseKV | zone | Vmax | Vmin
129 | 1 | 0.00019643 | 4.923e-05 | 0 | 0 | 1 | 0.98632 | -0.096132 | 0.4 | 1 | 1.1 | 0.9
127 | 1 | 0.00059371 | 0.0001488 | 0 | 0 | 1 | 0.98625 | -0.096643 | 0.4 | 1 | 1.1 | 0.9
128 | 1 | 0.00022734 | 5.6977e-05 | 0 | 0 | 1 | 0.98637 | -0.09578 | 0.4 | 1 | 1.1 | 0.9
130 | 1 | 0.0030965 | 0.00077606 | 0 | 0 | 1 | 0.98315 | -0.11834 | 0.4 | 1 | 1.1 | 0.9
23 | 1 | 0 | 0 | 0 | 0 | 1 | 0.98332 | -0.11714 | 0.4 | 1 | 1.1 | 0.9
131 | 1 | 0.0034619 | 0.00086762 | 0 | 0 | 1 | 0.98305 | -0.11906 | 0.4 | 1 | 1.1 | 0.9
132 | 1 | 0.0037762 | 0.0009464 | 0 | 0 | 1 | 0.98327 | -0.11745 | 0.4 | 1 | 1.1 | 0.9
134 | 1 | 0.00042699 | 0.00010701 | 0 | 0 | 1 | 0.98641 | -0.095473 | 0.4 | 1 | 1.1 | 0.9
114 | 1 | 0 | 0 | 0 | 0 | 1 | 0.98641 | -0.095448 | 0.4 | 1 | 1.1 | 0.9
135 | 1 | 0 | 0 | 0 | 0 | 1 | 0.98633 | -0.096061 | 0.4 | 1 | 1.1 | 0.9
140 | 1 | 0.0010475 | 0.00026254 | 0 | 0 | 1 | 0.98628 | -0.096353 | 0.4 | 1 | 1.1 | 0.9
139 | 1 | 0.0053482 | 0.0013404 | 0 | 0 | 1 | 0.97924 | -0.14637 | 0.4 | 1 | 1.1 | 0.9
44 | 1 | 0 | 0 | 0 | 0 | 1 | 0.97929 | -0.14601 | 0.4 | 1 | 1.1 | 0.9
17 | 1 | 0.0018369 | 0.00046036 | 0 | 0 | 1 | 0.97642 | -0.16676 | 0.4 | 1 | 1.1 | 0.9
18 | 1 | 0.0011647 | 0.0002919 | 0 | 0 | 1 | 0.9766 | -0.16546 | 0.4 | 1 | 1.1 | 0.9
20 | 1 | 0.0077347 | 0.0019385 | 0 | 0 | 1 | 0.98476 | -0.10689 | 0.4 | 1 | 1.1 | 0.9
21 | 1 | 0 | 0 | 0 | 0 | 1 | 0.98362 | -0.115 | 0.4 | 1 | 1.1 | 0.9
22 | 1 | 0 | 0 | 0 | 0 | 1 | 0.98621 | -0.096567 | 0.4 | 1 | 1.1 | 0.9
24 | 1 | 0 | 0 | 0 | 0 | 1 | 0.98347 | -0.11606 | 0.4 | 1 | 1.1 | 0.9
26 | 1 | 0 | 0 | 0 | 0 | 1 | 0.98316 | -0.11825 | 0.4 | 1 | 1.1 | 0.9
28 | 1 | 0.0070357 | 0.0017633 | 0 | 0 | 1 | 0.98719 | -0.089673 | 0.4 | 1 | 1.1 | 0.9
34 | 1 | 0.0039565 | 0.00099158 | 0 | 0 | 1 | 0.98329 | -0.11734 | 0.4 | 1 | 1.1 | 0.9
37 | 1 | 0.0039844 | 0.00099858 | 0 | 0 | 1 | 0.98262 | -0.1221 | 0.4 | 1 | 1.1 | 0.9
151 | 1 | 0.00033942 | 8.5068e-05 | 0 | 0 | 1 | 0.98754 | -0.087342 | 0.4 | 1 | 1.1 | 0.9
56 | 1 | 0 | 0 | 0 | 0 | 1 | 0.98754 | -0.087317 | 0.4 | 1 | 1.1 | 0.9
30 | 1 | 0 | 0 | 0 | 0 | 1 | 0.98903 | -0.076678 | 0.4 | 1 | 1.1 | 0.9
29 | 1 | 0 | 0 | 0 | 0 | 1 | 0.98941 | -0.073974 | 0.4 | 1 | 1.1 | 0.9
40 | 1 | 0 | 0 | 0 | 0 | 1 | 0.99434 | -0.039335 | 0.4 | 1 | 1.1 | 0.9
50 | 1 | 0.000281 | 7.0426e-05 | 0 | 0 | 1 | 0.98866 | -0.079316 | 0.4 | 1 | 1.1 | 0.9
31 | 1 | 0.0051657 | 0.0012946 | 0 | 0 | 1 | 0.98893 | -0.077374 | 0.4 | 1 | 1.1 | 0.9
32 | 1 | 0.0039912 | 0.0010003 | 0 | 0 | 1 | 0.98286 | -0.12042 | 0.4 | 1 | 1.1 | 0.9
33 | 1 | 0.0015698 | 0.00039344 | 0 | 0 | 1 | 0.98273 | -0.12135 | 0.4 | 1 | 1.1 | 0.9
35 | 1 | 0.0032732 | 0.00082035 | 0 | 0 | 1 | 0.98263 | -0.12207 | 0.4 | 1 | 1.1 | 0.9
36 | 1 | 0 | 0 | 0 | 0 | 1 | 0.9804 | -0.13799 | 0.4 | 1 | 1.1 | 0.9
153 | 1 | 0.0072513 | 0.0018174 | 0 | 0 | 1 | 0.98027 | -0.13896 | 0.4 | 1 | 1.1 | 0.9
38 | 1 | 0 | 0 | 0 | 0 | 1 | 0.98165 | -0.12906 | 0.4 | 1 | 1.1 | 0.9
43 | 1 | 0.00073135 | 0.00018329 | 0 | 0 | 1 | 0.98162 | -0.12925 | 0.4 | 1 | 1.1 | 0.9
39 | 1 | 0 | 0 | 0 | 0 | 1 | 0.98832 | -0.081731 | 0.4 | 1 | 1.1 | 0.9
51 | 1 | 0.00061949 | 0.00015526 | 0 | 0 | 1 | 0.98784 | -0.085176 | 0.4 | 1 | 1.1 | 0.9
52 | 1 | 0.00049195 | 0.00012329 | 0 | 0 | 1 | 0.98832 | -0.081758 | 0.4 | 1 | 1.1 | 0.9
49 | 1 | 0.00047089 | 0.00011801 | 0 | 0 | 1 | 0.98866 | -0.079367 | 0.4 | 1 | 1.1 | 0.9
48 | 1 | 0.012018 | 0.0030119 | 0 | 0 | 1 | 0.99364 | -0.044309 | 0.4 | 1 | 1.1 | 0.9
45 | 3 | 0.026425 | 0.0066228 | 0 | 0 | 1 | 1 | 0 | 0.4 | 1 | 1.1 | 0.9
41 | 1 | 0 | 0 | 0 | 0 | 1 | 0.98755 | -0.087246 | 0.4 | 1 | 1.1 | 0.9
53 | 1 | 0 | 0 | 0 | 0 | 1 | 0.98698 | -0.091334 | 0.4 | 1 | 1.1 | 0.9
54 | 1 | 0 | 0 | 0 | 0 | 1 | 0.98755 | -0.087292 | 0.4 | 1 | 1.1 | 0.9
42 | 1 | 0 | 0 | 0 | 0 | 1 | 0.98697 | -0.091399 | 0.4 | 1 | 1.1 | 0.9
112 | 1 | 0.00057352 | 0.00014374 | 0 | 0 | 1 | 0.98677 | -0.092837 | 0.4 | 1 | 1.1 | 0.9
57 | 1 | 0.00083712 | 0.0002098 | 0 | 0 | 1 | 0.98162 | -0.12927 | 0.4 | 1 | 1.1 | 0.9
46 | 1 | 0.0025345 | 0.00063522 | 0 | 0 | 1 | 0.99987 | -0.00089293 | 0.4 | 1 | 1.1 | 0.9
47 | 1 | 0.0020043 | 0.00050232 | 0 | 0 | 1 | 0.99985 | -0.0010599 | 0.4 | 1 | 1.1 | 0.9
126 | 1 | 0 | 0 | 0 | 0 | 1 | 0.9864 | -0.095553 | 0.4 | 1 | 1.1 | 0.9
116 | 1 | 0.00031712 | 7.9478e-05 | 0 | 0 | 1 | 0.98639 | -0.095557 | 0.4 | 1 | 1.1 | 0.9
55 | 1 | 0.00084527 | 0.00021185 | 0 | 0 | 1 | 0.98753 | -0.087392 | 0.4 | 1 | 1.1 | 0.9
113 | 1 | 0 | 0 | 0 | 0 | 1 | 0.98648 | -0.09496 | 0.4 | 1 | 1.1 | 0.9
115 | 1 | 0.0031727 | 0.00079516 | 0 | 0 | 1 | 0.98632 | -0.096077 | 0.4 | 1 | 1.1 | 0.9
117 | 1 | 0.00018693 | 4.685e-05 | 0 | 0 | 1 | 0.98631 | -0.09609 | 0.4 | 1 | 1.1 | 0.9
152 | 1 | 0.00023955 | 6.0037e-05 | 0 | 0 | 1 | 0.98594 | -0.098861 | 0.4 | 1 | 1.1 | 0.9
125 | 1 | 0.00024254 | 6.0786e-05 | 0 | 0 | 1 | 0.98597 | -0.098637 | 0.4 | 1 | 1.1 | 0.9
122 | 1 | 0.00061202 | 0.00015339 | 0 | 0 | 1 | 0.98588 | -0.09929 | 0.4 | 1 | 1.1 | 0.9
123 | 1 | 0.00018393 | 4.6097e-05 | 0 | 0 | 1 | 0.98591 | -0.099056 | 0.4 | 1 | 1.1 | 0.9
124 | 1 | 0.00018703 | 4.6874e-05 | 0 | 0 | 1 | 0.98588 | -0.099296 | 0.4 | 1 | 1.1 | 0.9

## generator_data
GEN_BUS | PG | QG | QMAX | QMIN | VG | MBASE | GEN_STATUS | PMAX | PMIN
45 | 0.11974 | 0.03015 | 10 | -10 | 1 | 100 | 1 | 10 | 0

## branch_data
F_BUS | T_BUS | BR_R | BR_X | BR_B | RATE_A | RATE_B | RATE_C | TAP | SHIFT | BR_STATUS | ANGMIN | ANGMAX | P_in | Q_in | P_out | Q_out
129 | 127 | 3.102 | 1.1931 | 3.1305e-09 | 0 | 0 | 0 | 0 | 0 | 1 | -90 | 90 | 0.0020594 | 0.00051219 | -0.0020593 | -0.00051244
129 | 128 | 1.9468 | 0.74878 | 1.9647e-09 | 0 | 0 | 0 | 0 | 0 | 1 | -90 | 90 | -0.0022558 | -0.00056142 | 0.0022559 | 0.00056127
127 | 125 | 16.9957 | 6.5368 | 1.7152e-08 | 0 | 0 | 0 | 0 | 0 | 1 | -90 | 90 | 0.0014656 | 0.00036364 | -0.0014652 | -0.00036515
128 | 126 | 1.1439 | 0.43998 | 1.1544e-09 | 0 | 0 | 0 | 0 | 0 | 1 | -90 | 90 | -0.0024833 | -0.00061824 | 0.0024834 | 0.00061816
130 | 23 | 2.286 | 0.87922 | 2.307e-09 | 0 | 0 | 0 | 0 | 0 | 1 | -90 | 90 | -0.0065587 | -0.0016436 | 0.0065598 | 0.0016438
130 | 131 | 2.6267 | 1.0103 | 2.6508e-09 | 0 | 0 | 0 | 0 | 0 | 1 | -90 | 90 | 0.0034622 | 0.0008675 | -0.0034618 | -0.00086762
23 | 132 | 1.0314 | 0.3967 | 1.0409e-09 | 0 | 0 | 0 | 0 | 0 | 1 | -90 | 90 | 0.0037763 | 0.00094636 | -0.0037762 | -0.0009464
23 | 21 | 2.6098 | 1.0037 | 2.6337e-09 | 0 | 0 | 0 | 0 | 0 | 1 | -90 | 90 | -0.010336 | -0.0025901 | 0.010339 | 0.002591
134 | 114 | 0.74321 | 0.28585 | 7.5003e-10 | 0 | 0 | 0 | 0 | 0 | 1 | -90 | 90 | -0.00042699 | -0.00010701 | 0.00042699 | 0.00010694
114 | 135 | 7.381 | 2.8388 | 7.4487e-09 | 0 | 0 | 0 | 0 | 0 | 1 | -90 | 90 | 0.0010477 | 0.00026152 | -0.0010476 | -0.00026221
114 | 113 | 4.168 | 1.6031 | 4.2062e-09 | 0 | 0 | 0 | 0 | 0 | 1 | -90 | 90 | -0.0014747 | -0.00036846 | 0.0014748 | 0.00036809
135 | 140 | 3.5281 | 1.357 | 3.5604e-09 | 0 | 0 | 0 | 0 | 0 | 1 | -90 | 90 | 0.0010476 | 0.00026221 | -0.0010475 | -0.00026254
139 | 44 | 0.84708 | 0.3258 | 8.5485e-10 | 0 | 0 | 0 | 0 | 0 | 1 | -90 | 90 | -0.0053482 | -0.0013404 | 0.0053485 | 0.0013404
44 | 18 | 79.8144 | 30.6979 | 8.0547e-08 | 0 | 0 | 0 | 0 | 0 | 1 | -90 | 90 | 0.0030099 | 0.00074692 | -0.0030019 | -0.00075155
44 | 36 | 11.9105 | 4.581 | 1.202e-08 | 0 | 0 | 0 | 0 | 0 | 1 | -90 | 90 | -0.0083583 | -0.0020873 | 0.0083676 | 0.0020897
17 | 18 | 8.7843 | 3.3786 | 8.8649e-09 | 0 | 0 | 0 | 0 | 0 | 1 | -90 | 90 | -0.0018369 | -0.00046037 | 0.0018372 | 0.00045965
20 | 21 | 2.305 | 0.88652 | 2.3261e-09 | 0 | 0 | 0 | 0 | 0 | 1 | -90 | 90 | 0.044418 | 0.011137 | -0.044368 | -0.011118
20 | 22 | 2.5068 | 0.96414 | 2.5298e-09 | 0 | 0 | 0 | 0 | 0 | 1 | -90 | 90 | -0.052153 | -0.013075 | 0.052227 | 0.013104
21 | 24 | 1.0366 | 0.39868 | 1.0461e-09 | 0 | 0 | 0 | 0 | 0 | 1 | -90 | 90 | 0.0128 | 0.0032079 | -0.012798 | -0.0032073
21 | 26 | 1.9244 | 0.74017 | 1.9421e-09 | 0 | 0 | 0 | 0 | 0 | 1 | -90 | 90 | 0.021229 | 0.005319 | -0.02122 | -0.0053155
22 | 28 | 1.6774 | 0.64516 | 1.6928e-09 | 0 | 0 | 0 | 0 | 0 | 1 | -90 | 90 | -0.052227 | -0.013104 | 0.052277 | 0.013123
24 | 34 | 1.2664 | 0.48709 | 1.278e-09 | 0 | 0 | 0 | 0 | 0 | 1 | -90 | 90 | 0.012798 | 0.0032073 | -0.012795 | -0.0032066
26 | 37 | 2.2821 | 0.87773 | 2.303e-09 | 0 | 0 | 0 | 0 | 0 | 1 | -90 | 90 | 0.02122 | 0.0053155 | -0.021208 | -0.0053114
28 | 30 | 2.7936 | 1.0745 | 2.8192e-09 | 0 | 0 | 0 | 0 | 0 | 1 | -90 | 90 | -0.059313 | -0.014886 | 0.05942 | 0.014927
34 | 32 | 4.3859 | 1.6869 | 4.4262e-09 | 0 | 0 | 0 | 0 | 0 | 1 | -90 | 90 | 0.008839 | 0.002215 | -0.0088352 | -0.0022139
37 | 38 | 5.071 | 1.9504 | 5.1176e-09 | 0 | 0 | 0 | 0 | 0 | 1 | -90 | 90 | 0.017224 | 0.0043128 | -0.017208 | -0.004307
151 | 56 | 0.9581 | 0.3685 | 9.6689e-10 | 0 | 0 | 0 | 0 | 0 | 1 | -90 | 90 | -0.00033942 | -8.5068e-05 | 0.00033942 | 8.4974e-05
56 | 54 | 0.93561 | 0.35985 | 9.442e-10 | 0 | 0 | 0 | 0 | 0 | 1 | -90 | 90 | -0.00033942 | -8.4974e-05 | 0.00033943 | 8.4882e-05
30 | 31 | 1.714 | 0.65925 | 1.7298e-09 | 0 | 0 | 0 | 0 | 0 | 1 | -90 | 90 | 0.0051662 | 0.0012947 | -0.0051657 | -0.0012946
30 | 29 | 0.53599 | 0.20615 | 5.4091e-10 | 0 | 0 | 0 | 0 | 0 | 1 | -90 | 90 | -0.064586 | -0.016222 | 0.064611 | 0.016231
29 | 40 | 5.8642 | 2.2555 | 5.918e-09 | 0 | 0 | 0 | 0 | 0 | 1 | -90 | 90 | -0.075896 | -0.019048 | 0.076262 | 0.019189
29 | 50 | 5.99 | 2.3039 | 6.045e-09 | 0 | 0 | 0 | 0 | 0 | 1 | -90 | 90 | 0.011285 | 0.0028172 | -0.011277 | -0.0028146
40 | 48 | 5.3265 | 2.0486 | 5.3754e-09 | 0 | 0 | 0 | 0 | 0 | 1 | -90 | 90 | 0.012026 | 0.0030146 | -0.012018 | -0.0030119
40 | 45 | 5.8077 | 2.2337 | 5.861e-09 | 0 | 0 | 0 | 0 | 0 | 1 | -90 | 90 | -0.088288 | -0.022203 | 0.088775 | 0.02239
50 | 49 | 0.058292 | 0.02242 | 5.8827e-11 | 0 | 0 | 0 | 0 | 0 | 1 | -90 | 90 | 0.010996 | 0.0027442 | -0.010996 | -0.0027442
32 | 33 | 2.3998 | 0.92298 | 2.4218e-09 | 0 | 0 | 0 | 0 | 0 | 1 | -90 | 90 | 0.004844 | 0.0012136 | -0.0048433 | -0.0012136
33 | 35 | 2.7803 | 1.0693 | 2.8058e-09 | 0 | 0 | 0 | 0 | 0 | 1 | -90 | 90 | 0.0032735 | 0.0008202 | -0.0032732 | -0.00082035
36 | 153 | 1.6778 | 0.6453 | 1.6932e-09 | 0 | 0 | 0 | 0 | 0 | 1 | -90 | 90 | 0.0072523 | 0.0018176 | -0.0072513 | -0.0018174
36 | 38 | 7.1381 | 2.7454 | 7.2036e-09 | 0 | 0 | 0 | 0 | 0 | 1 | -90 | 90 | -0.01562 | -0.0039073 | 0.015639 | 0.003914
38 | 43 | 1.4853 | 0.57126 | 1.4989e-09 | 0 | 0 | 0 | 0 | 0 | 1 | -90 | 90 | 0.0015685 | 0.00039294 | -0.0015685 | -0.00039307
43 | 57 | 0.27553 | 0.10597 | 2.7806e-10 | 0 | 0 | 0 | 0 | 0 | 1 | -90 | 90 | 0.00083712 | 0.00020978 | -0.00083712 | -0.0002098
39 | 51 | 4.3321 | 1.6662 | 4.3719e-09 | 0 | 0 | 0 | 0 | 0 | 1 | -90 | 90 | 0.010029 | 0.0025019 | -0.010025 | -0.0025005
39 | 52 | 0.69641 | 0.26785 | 7.028e-10 | 0 | 0 | 0 | 0 | 0 | 1 | -90 | 90 | 0.00049195 | 0.00012323 | -0.00049195 | -0.00012329
39 | 49 | 2.8354 | 1.0905 | 2.8614e-09 | 0 | 0 | 0 | 0 | 0 | 1 | -90 | 90 | -0.010521 | -0.0026251 | 0.010525 | 0.0026262
51 | 41 | 2.7701 | 1.0654 | 2.7955e-09 | 0 | 0 | 0 | 0 | 0 | 1 | -90 | 90 | 0.009405 | 0.0023452 | -0.0094024 | -0.0023445
45 | 46 | 2.5612 | 0.98508 | 2.5847e-09 | 0 | 0 | 0 | 0 | 0 | 1 | -90 | 90 | 0.0045394 | 0.0011374 | -0.0045389 | -0.0011374
41 | 53 | 6.2516 | 2.4044 | 6.3089e-09 | 0 | 0 | 0 | 0 | 0 | 1 | -90 | 90 | 0.0082176 | 0.002048 | -0.008213 | -0.0020468
41 | 54 | 0.4901 | 0.1885 | 4.946e-10 | 0 | 0 | 0 | 0 | 0 | 1 | -90 | 90 | 0.0011847 | 0.00029654 | -0.0011847 | -0.00029658
53 | 126 | 21.2126 | 8.1587 | 2.1407e-08 | 0 | 0 | 0 | 0 | 0 | 1 | -90 | 90 | 0.0024848 | 0.00061663 | -0.0024834 | -0.00061816
53 | 116 | 14.5379 | 5.5915 | 1.4671e-08 | 0 | 0 | 0 | 0 | 0 | 1 | -90 | 90 | 0.0036791 | 0.0009207 | -0.003677 | -0.0009213
53 | 42 | 0.40001 | 0.15385 | 4.0368e-10 | 0 | 0 | 0 | 0 | 0 | 1 | -90 | 90 | 0.0020491 | 0.00050948 | -0.0020491 | -0.00050951
54 | 55 | 1.5114 | 0.5813 | 1.5252e-09 | 0 | 0 | 0 | 0 | 0 | 1 | -90 | 90 | 0.00084528 | 0.0002117 | -0.00084527 | -0.00021185
42 | 112 | 8.7884 | 3.3802 | 8.8691e-09 | 0 | 0 | 0 | 0 | 0 | 1 | -90 | 90 | 0.0020491 | 0.00050951 | -0.0020487 | -0.00051022
112 | 113 | 18.0293 | 6.9343 | 1.8195e-08 | 0 | 0 | 0 | 0 | 0 | 1 | -90 | 90 | 0.0014752 | 0.00036648 | -0.0014748 | -0.00036809
46 | 47 | 1.0844 | 0.41709 | 1.0944e-09 | 0 | 0 | 0 | 0 | 0 | 1 | -90 | 90 | 0.0020043 | 0.00050223 | -0.0020043 | -0.00050232
116 | 115 | 1.962 | 0.75462 | 1.98e-09 | 0 | 0 | 0 | 0 | 0 | 1 | -90 | 90 | 0.0033599 | 0.00084182 | -0.0033596 | -0.00084192
115 | 117 | 0.87295 | 0.33575 | 8.8096e-10 | 0 | 0 | 0 | 0 | 0 | 1 | -90 | 90 | 0.00018693 | 4.6764e-05 | -0.00018693 | -4.685e-05
152 | 125 | 11.5919 | 4.4584 | 1.1698e-08 | 0 | 0 | 0 | 0 | 0 | 1 | -90 | 90 | -0.00023955 | -6.0037e-05 | 0.00023956 | 5.8902e-05
125 | 123 | 5.3596 | 2.0614 | 5.4088e-09 | 0 | 0 | 0 | 0 | 0 | 1 | -90 | 90 | 0.00098306 | 0.00024547 | -0.00098301 | -0.00024597
122 | 123 | 3.7117 | 1.4276 | 3.7458e-09 | 0 | 0 | 0 | 0 | 0 | 1 | -90 | 90 | -0.00079905 | -0.00020023 | 0.00079908 | 0.00019987
122 | 124 | 0.36356 | 0.13983 | 3.6689e-10 | 0 | 0 | 0 | 0 | 0 | 1 | -90 | 90 | 0.00018703 | 4.6839e-05 | -0.00018703 | -4.6875e-05