## bus_data
BUS_I | BUS_TYPE | Pd | Qd | Gs | Bs | area | Vm | Va | baseKV | zone | Vmax | Vmin
97 | 3 | 0.00050198 | 0.00012581 | 0 | 0 | 1 | 1 | 0 | 0.4 | 1 | 1.1 | 0.9
95 | 1 | 0.0091503 | 0.0022933 | 0 | 0 | 1 | 0.99837 | -0.011425 | 0.4 | 1 | 1.1 | 0.9
96 | 1 | 0 | 0 | 0 | 0 | 1 | 0.99968 | -0.0022745 | 0.4 | 1 | 1.1 | 0.9
98 | 1 | 0 | 0 | 0 | 0 | 1 | 0.99935 | -0.0045867 | 0.4 | 1 | 1.1 | 0.9
94 | 1 | 0 | 0 | 0 | 0 | 1 | 0.99896 | -0.0073197 | 0.4 | 1 | 1.1 | 0.9
103 | 1 | 0.0045577 | 0.0011423 | 0 | 0 | 1 | 0.99913 | -0.0060968 | 0.4 | 1 | 1.1 | 0.9
106 | 1 | 0 | 0 | 0 | 0 | 1 | 0.99879 | -0.008496 | 0.4 | 1 | 1.1 | 0.9
108 | 1 | 0.005635 | 0.0014123 | 0 | 0 | 1 | 0.99846 | -0.010829 | 0.4 | 1 | 1.1 | 0.9
107 | 1 | 0.0058815 | 0.001474 | 0 | 0 | 1 | 0.99881 | -0.0083442 | 0.4 | 1 | 1.1 | 0.9
91 | 1 | 0.0015492 | 0.00038827 | 0 | 0 | 1 | 0.99864 | -0.0095044 | 0.4 | 1 | 1.1 | 0.9
92 | 1 | 0 | 0 | 0 | 0 | 1 | 0.99865 | -0.009494 | 0.4 | 1 | 1.1 | 0.9
93 | 1 | 0.0012655 | 0.00031716 | 0 | 0 | 1 | 0.99862 | -0.0096733 | 0.4 | 1 | 1.1 | 0.9

## generator_data
GEN_BUS | PG | QG | QMAX | QMIN | VG | MBASE | GEN_STATUS | PMAX | PMIN
97 | 0.028579 | 0.0071626 | 10 | -10 | 1 | 100 | 1 | 10 | 0

## branch_data
F_BUS | T_BUS | BR_R | BR_X | BR_B | RATE_A | RATE_B | RATE_C | TAP | SHIFT | BR_STATUS | ANGMIN | ANGMAX | P_in | Q_in | P_out | Q_out
97 | 95 | 16.2266 | 6.241 | 1.6376e-08 | 0 | 0 | 0 | 0 | 0 | 1 | -90 | 90 | 0.0091648 | 0.0022972 | -0.0091503 | -0.0022933
97 | 96 | 1.566 | 0.6023 | 1.5803e-09 | 0 | 0 | 0 | 0 | 0 | 1 | -90 | 90 | 0.018912 | 0.0047396 | -0.018906 | -0.0047374
96 | 98 | 1.5911 | 0.61195 | 1.6057e-09 | 0 | 0 | 0 | 0 | 0 | 1 | -90 | 90 | 0.018906 | 0.0047374 | -0.0189 | -0.0047353
98 | 94 | 2.4768 | 0.9526 | 2.4995e-09 | 0 | 0 | 0 | 0 | 0 | 1 | -90 | 90 | 0.014341 | 0.0035931 | -0.014336 | -0.0035912
98 | 103 | 4.3077 | 1.6568 | 4.3472e-09 | 0 | 0 | 0 | 0 | 0 | 1 | -90 | 90 | 0.0045587 | 0.0011422 | -0.0045577 | -0.0011423
94 | 106 | 2.7105 | 1.0425 | 2.7354e-09 | 0 | 0 | 0 | 0 | 0 | 1 | -90 | 90 | 0.0056378 | 0.0014125 | -0.0056369 | -0.0014124
94 | 107 | 2.2634 | 0.87055 | 2.2842e-09 | 0 | 0 | 0 | 0 | 0 | 1 | -90 | 90 | 0.0058823 | 0.0014741 | -0.0058815 | -0.001474
94 | 92 | 10.0199 | 3.8538 | 1.0112e-08 | 0 | 0 | 0 | 0 | 0 | 1 | -90 | 90 | 0.0028156 | 0.00070458 | -0.0028147 | -0.00070526
106 | 108 | 5.375 | 2.0673 | 5.4243e-09 | 0 | 0 | 0 | 0 | 0 | 1 | -90 | 90 | 0.0056369 | 0.0014124 | -0.005635 | -0.0014123
91 | 92 | 0.047625 | 0.018317 | 4.8062e-11 | 0 | 0 | 0 | 0 | 0 | 1 | -90 | 90 | -0.0028147 | -0.00070527 | 0.0028147 | 0.00070526
91 | 93 | 1.7336 | 0.66676 | 1.7495e-09 | 0 | 0 | 0 | 0 | 0 | 1 | -90 | 90 | 0.0012655 | 0.000317 | -0.0012655 | -0.00031716