## bus_data
BUS_I | BUS_TYPE | Pd | Qd | Gs | Bs | area | Vm | Va | baseKV | zone | Vmax | Vmin
1 | 1 | 0.044262 | 0.011093 | 0 | 0 | 1 | 0.99835 | -0.011526 | 0.4 | 1 | 1.1 | 0.9
2 | 3 | 0.0060696 | 0.0015212 | 0 | 0 | 1 | 1 | 0 | 0.4 | 1 | 1.1 | 0.9
3 | 1 | 0 | 0 | 0 | 0 | 1 | 0.99604 | -0.027566 | 0.4 | 1 | 1.1 | 0.9
4 | 1 | 0.021861 | 0.0054788 | 0 | 0 | 1 | 0.99919 | -0.0056565 | 0.4 | 1 | 1.1 | 0.9
5 | 1 | 0 | 0 | 0 | 0 | 1 | 0.99069 | -0.065148 | 0.4 | 1 | 1.1 | 0.9
6 | 1 | 0 | 0 | 0 | 0 | 1 | 0.99581 | -0.029238 | 0.4 | 1 | 1.1 | 0.9
9 | 1 | 0 | 0 | 0 | 0 | 1 | 0.98971 | -0.072065 | 0.4 | 1 | 1.1 | 0.9
8 | 1 | 0.001317 | 0.00033008 | 0 | 0 | 1 | 0.99065 | -0.065441 | 0.4 | 1 | 1.1 | 0.9
7 | 1 | 0.0036284 | 0.00090937 | 0 | 0 | 1 | 0.99573 | -0.029766 | 0.4 | 1 | 1.1 | 0.9
11 | 1 | 0.0502 | 0.012581 | 0 | 0 | 1 | 0.98869 | -0.079287 | 0.4 | 1 | 1.1 | 0.9

## generator_data
GEN_BUS | PG | QG | QMAX | QMIN | VG | MBASE | GEN_STATUS | PMAX | PMIN
2 | 0.12801 | 0.032169 | 10 | -10 | 1 | 100 | 1 | 10 | 0

## branch_data
F_BUS | T_BUS | BR_R | BR_X | BR_B | RATE_A | RATE_B | RATE_C | TAP | SHIFT | BR_STATUS | ANGMIN | ANGMAX | P_in | Q_in | P_out | Q_out
1 | 2 | 1.5074 | 0.57977 | 1.5212e-09 | 0 | 0 | 0 | 0 | 0 | 1 | -90 | 90 | -0.099902 | -0.025101 | 0.10006 | 0.025163
1 | 3 | 3.7662 | 1.4485 | 3.8008e-09 | 0 | 0 | 0 | 0 | 0 | 1 | -90 | 90 | 0.05564 | 0.014008 | -0.055516 | -0.013961
2 | 4 | 3.3675 | 1.2952 | 3.3984e-09 | 0 | 0 | 0 | 0 | 0 | 1 | -90 | 90 | 0.021878 | 0.005485 | -0.021861 | -0.0054788
3 | 5 | 9.3751 | 3.6058 | 9.4612e-09 | 0 | 0 | 0 | 0 | 0 | 1 | -90 | 90 | 0.051886 | 0.013052 | -0.051616 | -0.012949
3 | 6 | 5.9495 | 2.2883 | 6.0041e-09 | 0 | 0 | 0 | 0 | 0 | 1 | -90 | 90 | 0.0036295 | 0.00090901 | -0.0036287 | -0.00090928
5 | 9 | 1.7597 | 0.6768 | 1.7758e-09 | 0 | 0 | 0 | 0 | 0 | 1 | -90 | 90 | 0.050299 | 0.012619 | -0.05025 | -0.0126
5 | 8 | 2.8454 | 1.0944 | 2.8715e-09 | 0 | 0 | 0 | 0 | 0 | 1 | -90 | 90 | 0.0013171 | 0.00032982 | -0.001317 | -0.00033008
6 | 7 | 1.8782 | 0.72237 | 1.8954e-09 | 0 | 0 | 0 | 0 | 0 | 1 | -90 | 90 | 0.0036287 | 0.00090928 | -0.0036284 | -0.00090937
9 | 11 | 1.8337 | 0.70525 | 1.8505e-09 | 0 | 0 | 0 | 0 | 0 | 1 | -90 | 90 | 0.05025 | 0.0126 | -0.0502 | -0.012581