## bus_data
BUS_I | BUS_TYPE | Pd | Qd | Gs | Bs | area | Vm | Va | baseKV | zone | Vmax | Vmin
1 | 1 | 0.0053213 | 0.0013336 | 0 | 0 | 1 | 0.99328 | -0.047262 | 0.4 | 1 | 1.1 | 0.9
2 | 1 | 0.0020955 | 0.00052518 | 0 | 0 | 1 | 0.99314 | -0.048236 | 0.4 | 1 | 1.1 | 0.9
3 | 1 | 0 | 0 | 0 | 0 | 1 | 0.99474 | -0.036994 | 0.4 | 1 | 1.1 | 0.9
30 | 1 | 0.0016305 | 0.00040863 | 0 | 0 | 1 | 0.99279 | -0.050707 | 0.4 | 1 | 1.1 | 0.9
4 | 1 | 0.00054152 | 0.00013572 | 0 | 0 | 1 | 0.99513 | -0.034236 | 0.4 | 1 | 1.1 | 0.9
16 | 1 | 0 | 0 | 0 | 0 | 1 | 0.99542 | -0.032162 | 0.4 | 1 | 1.1 | 0.9
17 | 1 | 0 | 0 | 0 | 0 | 1 | 0.99541 | -0.032255 | 0.4 | 1 | 1.1 | 0.9
18 | 1 | 0 | 0 | 0 | 0 | 1 | 0.99568 | -0.030336 | 0.4 | 1 | 1.1 | 0.9
7 | 1 | 0.0904 | 0.022656 | 0 | 0 | 1 | 0.97377 | -0.18391 | 0.4 | 1 | 1.1 | 0.9
9 | 1 | 0 | 0 | 0 | 0 | 1 | 0.97467 | -0.17744 | 0.4 | 1 | 1.1 | 0.9
8 | 1 | 0 | 0 | 0 | 0 | 1 | 0.98706 | -0.08961 | 0.4 | 1 | 1.1 | 0.9
10 | 1 | 0 | 0 | 0 | 0 | 1 | 0.9847 | -0.10618 | 0.4 | 1 | 1.1 | 0.9
11 | 1 | 0 | 0 | 0 | 0 | 1 | 0.98992 | -0.069629 | 0.4 | 1 | 1.1 | 0.9
12 | 1 | 0.0086392 | 0.0021652 | 0 | 0 | 1 | 0.98061 | -0.13509 | 0.4 | 1 | 1.1 | 0.9
26 | 1 | 0 | 0 | 0 | 0 | 1 | 0.98987 | -0.069966 | 0.4 | 1 | 1.1 | 0.9
20 | 1 | 0.0095781 | 0.0024005 | 0 | 0 | 1 | 0.99262 | -0.05087 | 0.4 | 1 | 1.1 | 0.9
15 | 1 | 0.00035854 | 8.9859e-05 | 0 | 0 | 1 | 0.9897 | -0.071227 | 0.4 | 1 | 1.1 | 0.9
19 | 1 | 0.012096 | 0.0030316 | 0 | 0 | 1 | 0.99453 | -0.037681 | 0.4 | 1 | 1.1 | 0.9
13 | 1 | 0.0007148 | 0.00017915 | 0 | 0 | 1 | 0.98961 | -0.071877 | 0.4 | 1 | 1.1 | 0.9
14 | 1 | 0.0011151 | 0.00027946 | 0 | 0 | 1 | 0.98965 | -0.071574 | 0.4 | 1 | 1.1 | 0.9
23 | 1 | 0.00063392 | 0.00015887 | 0 | 0 | 1 | 0.99533 | -0.032805 | 0.4 | 1 | 1.1 | 0.9
24 | 1 | 0 | 0 | 0 | 0 | 1 | 0.9956 | -0.03088 | 0.4 | 1 | 1.1 | 0.9
27 | 1 | 0.001585 | 0.00039725 | 0 | 0 | 1 | 0.99601 | -0.027991 | 0.4 | 1 | 1.1 | 0.9
29 | 1 | 0.0029333 | 0.00073515 | 0 | 0 | 1 | 0.99519 | -0.033809 | 0.4 | 1 | 1.1 | 0.9
22 | 1 | 0 | 0 | 0 | 0 | 1 | 0.99835 | -0.011548 | 0.4 | 1 | 1.1 | 0.9
21 | 3 | 0.09171 | 0.022985 | 0 | 0 | 1 | 1 | 0 | 0.4 | 1 | 1.1 | 0.9

## generator_data
GEN_BUS | PG | QG | QMAX | QMIN | VG | MBASE | GEN_STATUS | PMAX | PMIN
21 | 0.23212 | 0.058531 | 10 | -10 | 1 | 100 | 1 | 10 | 0

## branch_data
F_BUS | T_BUS | BR_R | BR_X | BR_B | RATE_A | RATE_B | RATE_C | TAP | SHIFT | BR_STATUS | ANGMIN | ANGMAX | P_in | Q_in | P_out | Q_out
1 | 2 | 3.3436 | 1.286 | 3.3743e-09 | 0 | 0 | 0 | 0 | 0 | 1 | -90 | 90 | 0.003727 | 0.00093196 | -0.0037265 | -0.0009321
1 | 3 | 14.5713 | 5.6044 | 1.4705e-08 | 0 | 0 | 0 | 0 | 0 | 1 | -90 | 90 | -0.0090483 | -0.0022656 | 0.0090612 | 0.0022691
2 | 30 | 19.3784 | 7.4532 | 1.9556e-08 | 0 | 0 | 0 | 0 | 0 | 1 | -90 | 90 | 0.001631 | 0.00040692 | -0.0016305 | -0.00040863
3 | 4 | 3.9175 | 1.5067 | 3.9534e-09 | 0 | 0 | 0 | 0 | 0 | 1 | -90 | 90 | -0.0090612 | -0.0022691 | 0.0090646 | 0.00227
4 | 16 | 2.7815 | 1.0698 | 2.807e-09 | 0 | 0 | 0 | 0 | 0 | 1 | -90 | 90 | -0.0096061 | -0.0024057 | 0.0096089 | 0.0024065
16 | 17 | 1.8697 | 0.7191 | 1.8868e-09 | 0 | 0 | 0 | 0 | 0 | 1 | -90 | 90 | 0.00063397 | 0.0001576 | -0.00063397 | -0.00015778
16 | 18 | 2.2965 | 0.88325 | 2.3175e-09 | 0 | 0 | 0 | 0 | 0 | 1 | -90 | 90 | -0.010243 | -0.0025641 | 0.010245 | 0.0025649
17 | 23 | 11.1184 | 4.2763 | 1.122e-08 | 0 | 0 | 0 | 0 | 0 | 1 | -90 | 90 | 0.00063397 | 0.00015778 | -0.00063392 | -0.00015887
18 | 24 | 2.3858 | 0.9176 | 2.4077e-09 | 0 | 0 | 0 | 0 | 0 | 1 | -90 | 90 | 0.0029347 | 0.00073416 | -0.0029345 | -0.00073432
18 | 27 | 2.2932 | 0.882 | 2.3143e-09 | 0 | 0 | 0 | 0 | 0 | 1 | -90 | 90 | -0.01318 | -0.0032991 | 0.013184 | 0.0033005
7 | 9 | 0.88495 | 0.34037 | 8.9307e-10 | 0 | 0 | 0 | 0 | 0 | 1 | -90 | 90 | -0.0904 | -0.022656 | 0.090481 | 0.022687
9 | 12 | 5.8316 | 2.2429 | 5.8851e-09 | 0 | 0 | 0 | 0 | 0 | 1 | -90 | 90 | -0.090481 | -0.022687 | 0.091015 | 0.022892
8 | 10 | 2.1178 | 0.81455 | 2.1373e-09 | 0 | 0 | 0 | 0 | 0 | 1 | -90 | 90 | 0.10029 | 0.025301 | -0.10006 | -0.025212
8 | 11 | 2.5675 | 0.9875 | 2.5911e-09 | 0 | 0 | 0 | 0 | 0 | 1 | -90 | 90 | -0.10029 | -0.025301 | 0.10057 | 0.02541
10 | 12 | 3.6713 | 1.4121 | 3.705e-09 | 0 | 0 | 0 | 0 | 0 | 1 | -90 | 90 | 0.10006 | 0.025212 | -0.099654 | -0.025058
11 | 26 | 1.9531 | 0.7512 | 1.971e-09 | 0 | 0 | 0 | 0 | 0 | 1 | -90 | 90 | 0.002189 | 0.00054701 | -0.0021889 | -0.00054717
11 | 20 | 2.3713 | 0.91206 | 2.3931e-09 | 0 | 0 | 0 | 0 | 0 | 1 | -90 | 90 | -0.10276 | -0.025957 | 0.10303 | 0.026061
26 | 15 | 7.3271 | 2.8181 | 7.3943e-09 | 0 | 0 | 0 | 0 | 0 | 1 | -90 | 90 | 0.0021889 | 0.00054717 | -0.0021885 | -0.00054774
20 | 19 | 1.5301 | 0.58851 | 3.0884e-09 | 0 | 0 | 0 | 0 | 0 | 1 | -90 | 90 | -0.11261 | -0.028461 | 0.11282 | 0.028542
15 | 14 | 2.4117 | 0.92758 | 2.4338e-09 | 0 | 0 | 0 | 0 | 0 | 1 | -90 | 90 | 0.00183 | 0.00045788 | -0.0018299 | -0.00045809
19 | 21 | 3.9708 | 1.5272 | 8.0144e-09 | 0 | 0 | 0 | 0 | 0 | 1 | -90 | 90 | -0.12492 | -0.031573 | 0.12558 | 0.031829
13 | 14 | 5.3916 | 2.0737 | 5.4411e-09 | 0 | 0 | 0 | 0 | 0 | 1 | -90 | 90 | -0.0007148 | -0.00017915 | 0.00071483 | 0.00017863
24 | 29 | 12.8652 | 4.9482 | 1.2983e-08 | 0 | 0 | 0 | 0 | 0 | 1 | -90 | 90 | 0.0029345 | 0.00073432 | -0.0029333 | -0.00073515
27 | 22 | 14.3861 | 5.5331 | 1.4518e-08 | 0 | 0 | 0 | 0 | 0 | 1 | -90 | 90 | -0.014769 | -0.0036977 | 0.014803 | 0.0037092
22 | 21 | 10.1382 | 3.8993 | 1.0231e-08 | 0 | 0 | 0 | 0 | 0 | 1 | -90 | 90 | -0.014803 | -0.0037092 | 0.014827 | 0.0037173