## bus_data
BUS_I | BUS_TYPE | Pd | Qd | Gs | Bs | area | Vm | Va | baseKV | zone | Vmax | Vmin
1 | 1 | 0.0044085 | 0.0011049 | 0 | 0 | 1 | 0.98808 | -0.083184 | 0.4 | 1 | 1.1 | 0.9
2 | 1 | 0.0033247 | 0.00083325 | 0 | 0 | 1 | 0.98829 | -0.081715 | 0.4 | 1 | 1.1 | 0.9
4 | 1 | 0.0035922 | 0.00090029 | 0 | 0 | 1 | 0.98864 | -0.079257 | 0.4 | 1 | 1.1 | 0.9
99 | 1 | 0 | 0 | 0 | 0 | 1 | 0.98506 | -0.10474 | 0.4 | 1 | 1.1 | 0.9
101 | 1 | 0 | 0 | 0 | 0 | 1 | 0.98455 | -0.10838 | 0.4 | 1 | 1.1 | 0.9
98 | 1 | 0.001416 | 0.00035489 | 0 | 0 | 1 | 0.98553 | -0.1014 | 0.4 | 1 | 1.1 | 0.9
103 | 1 | 0 | 0 | 0 | 0 | 1 | 0.98453 | -0.10852 | 0.4 | 1 | 1.1 | 0.9
105 | 1 | 0.00082072 | 0.00020569 | 0 | 0 | 1 | 0.98419 | -0.11098 | 0.4 | 1 | 1.1 | 0.9
102 | 1 | 0.00058447 | 0.00014648 | 0 | 0 | 1 | 0.98449 | -0.10885 | 0.4 | 1 | 1.1 | 0.9
104 | 1 | 0.00082477 | 0.00020671 | 0 | 0 | 1 | 0.98423 | -0.11069 | 0.4 | 1 | 1.1 | 0.9
106 | 1 | 0.00044961 | 0.00011268 | 0 | 0 | 1 | 0.98406 | -0.11186 | 0.4 | 1 | 1.1 | 0.9
50 | 1 | 0 | 0 | 0 | 0 | 1 | 0.99221 | -0.054022 | 0.4 | 1 | 1.1 | 0.9
100 | 1 | 0 | 0 | 0 | 0 | 1 | 0.9867 | -0.093037 | 0.4 | 1 | 1.1 | 0.9
5 | 1 | 0.0078521 | 0.0019679 | 0 | 0 | 1 | 0.9714 | -0.2014 | 0.4 | 1 | 1.1 | 0.9
91 | 1 | 0.0026786 | 0.00067131 | 0 | 0 | 1 | 0.97203 | -0.19687 | 0.4 | 1 | 1.1 | 0.9
108 | 1 | 0.001298 | 0.0003253 | 0 | 0 | 1 | 0.98418 | -0.11104 | 0.4 | 1 | 1.1 | 0.9
107 | 1 | 0.0020673 | 0.00051812 | 0 | 0 | 1 | 0.984 | -0.11234 | 0.4 | 1 | 1.1 | 0.9
110 | 1 | 0 | 0 | 0 | 0 | 1 | 0.98393 | -0.11278 | 0.4 | 1 | 1.1 | 0.9
109 | 1 | 0.00091414 | 0.0002291 | 0 | 0 | 1 | 0.98391 | -0.11298 | 0.4 | 1 | 1.1 | 0.9
34 | 1 | 0 | 0 | 0 | 0 | 1 | 0.9842 | -0.1101 | 0.4 | 1 | 1.1 | 0.9
48 | 1 | 0 | 0 | 0 | 0 | 1 | 0.99724 | -0.019064 | 0.4 | 1 | 1.1 | 0.9
90 | 1 | 0.0023379 | 0.00058593 | 0 | 0 | 1 | 0.97249 | -0.19355 | 0.4 | 1 | 1.1 | 0.9
6 | 1 | 0.0045337 | 0.0011363 | 0 | 0 | 1 | 0.99406 | -0.041117 | 0.4 | 1 | 1.1 | 0.9
7 | 1 | 0.0028724 | 0.0007199 | 0 | 0 | 1 | 0.9937 | -0.043645 | 0.4 | 1 | 1.1 | 0.9
8 | 1 | 0 | 0 | 0 | 0 | 1 | 0.99445 | -0.038398 | 0.4 | 1 | 1.1 | 0.9
9 | 1 | 0.0012774 | 0.00032015 | 0 | 0 | 1 | 0.99346 | -0.045348 | 0.4 | 1 | 1.1 | 0.9
10 | 1 | 0.0035523 | 0.00089029 | 0 | 0 | 1 | 0.99281 | -0.049793 | 0.4 | 1 | 1.1 | 0.9
11 | 1 | 0.0012432 | 0.00031159 | 0 | 0 | 1 | 0.99554 | -0.030786 | 0.4 | 1 | 1.1 | 0.9
78 | 1 | 0.0033916 | 0.00085003 | 0 | 0 | 1 | 0.99317 | -0.047411 | 0.4 | 1 | 1.1 | 0.9
13 | 1 | 0.003442 | 0.00086264 | 0 | 0 | 1 | 0.99138 | -0.059708 | 0.4 | 1 | 1.1 | 0.9
82 | 1 | 0.0013885 | 0.00034798 | 0 | 0 | 1 | 0.99742 | -0.017787 | 0.4 | 1 | 1.1 | 0.9
77 | 1 | 0.0020276 | 0.00050817 | 0 | 0 | 1 | 0.99291 | -0.049244 | 0.4 | 1 | 1.1 | 0.9
12 | 1 | 0.0046445 | 0.001164 | 0 | 0 | 1 | 0.98844 | -0.080243 | 0.4 | 1 | 1.1 | 0.9
49 | 3 | 0 | 0 | 0 | 0 | 1 | 1 | 0 | 0.4 | 1 | 1.1 | 0.9
14 | 1 | 0.0024628 | 0.00061724 | 0 | 0 | 1 | 0.98798 | -0.083462 | 0.4 | 1 | 1.1 | 0.9
15 | 1 | 0.0035318 | 0.00088516 | 0 | 0 | 1 | 0.98557 | -0.10045 | 0.4 | 1 | 1.1 | 0.9
45 | 1 | 0.0029011 | 0.00072708 | 0 | 0 | 1 | 0.98342 | -0.11558 | 0.4 | 1 | 1.1 | 0.9
43 | 1 | 0.0035283 | 0.00088428 | 0 | 0 | 1 | 0.9833 | -0.11645 | 0.4 | 1 | 1.1 | 0.9
16 | 1 | 0.00037418 | 9.3778e-05 | 0 | 0 | 1 | 0.9758 | -0.17009 | 0.4 | 1 | 1.1 | 0.9
17 | 1 | 0.00089102 | 0.00022331 | 0 | 0 | 1 | 0.97581 | -0.17001 | 0.4 | 1 | 1.1 | 0.9
18 | 1 | 0.00073219 | 0.0001835 | 0 | 0 | 1 | 0.97586 | -0.1697 | 0.4 | 1 | 1.1 | 0.9
81 | 1 | 0.00063673 | 0.00015958 | 0 | 0 | 1 | 0.97594 | -0.1691 | 0.4 | 1 | 1.1 | 0.9
28 | 1 | 0.00055372 | 0.00013878 | 0 | 0 | 1 | 0.97597 | -0.16887 | 0.4 | 1 | 1.1 | 0.9
19 | 1 | 0.0038637 | 0.00096835 | 0 | 0 | 1 | 0.97731 | -0.15925 | 0.4 | 1 | 1.1 | 0.9
20 | 1 | 0 | 0 | 0 | 0 | 1 | 0.97776 | -0.15605 | 0.4 | 1 | 1.1 | 0.9
21 | 1 | 0 | 0 | 0 | 0 | 1 | 0.97714 | -0.16053 | 0.4 | 1 | 1.1 | 0.9
22 | 1 | 0.0054617 | 0.0013688 | 0 | 0 | 1 | 0.97871 | -0.14926 | 0.4 | 1 | 1.1 | 0.9
23 | 1 | 0.0039285 | 0.00098456 | 0 | 0 | 1 | 0.97681 | -0.16285 | 0.4 | 1 | 1.1 | 0.9
83 | 1 | 0.0029541 | 0.00074037 | 0 | 0 | 1 | 0.97939 | -0.14438 | 0.4 | 1 | 1.1 | 0.9
75 | 1 | 0 | 0 | 0 | 0 | 1 | 0.97661 | -0.16428 | 0.4 | 1 | 1.1 | 0.9
84 | 1 | 0.0016034 | 0.00040185 | 0 | 0 | 1 | 0.98147 | -0.12959 | 0.4 | 1 | 1.1 | 0.9
73 | 1 | 0.0021253 | 0.00053265 | 0 | 0 | 1 | 0.97647 | -0.16534 | 0.4 | 1 | 1.1 | 0.9
24 | 1 | 0.0040051 | 0.0010038 | 0 | 0 | 1 | 0.97593 | -0.16915 | 0.4 | 1 | 1.1 | 0.9
26 | 1 | 0 | 0 | 0 | 0 | 1 | 0.97604 | -0.16841 | 0.4 | 1 | 1.1 | 0.9
25 | 1 | 0.002512 | 0.00062957 | 0 | 0 | 1 | 0.97197 | -0.1973 | 0.4 | 1 | 1.1 | 0.9
27 | 1 | 0.0025582 | 0.00064116 | 0 | 0 | 1 | 0.97207 | -0.19656 | 0.4 | 1 | 1.1 | 0.9
29 | 1 | 0.004038 | 0.001012 | 0 | 0 | 1 | 0.9763 | -0.16652 | 0.4 | 1 | 1.1 | 0.9
85 | 1 | 0.0016322 | 0.00040906 | 0 | 0 | 1 | 0.9723 | -0.1949 | 0.4 | 1 | 1.1 | 0.9
40 | 1 | 0.010273 | 0.0025748 | 0 | 0 | 1 | 0.97711 | -0.16067 | 0.4 | 1 | 1.1 | 0.9
86 | 1 | 0.0046574 | 0.0011673 | 0 | 0 | 1 | 0.97296 | -0.19018 | 0.4 | 1 | 1.1 | 0.9
37 | 1 | 0 | 0 | 0 | 0 | 1 | 0.97869 | -0.1494 | 0.4 | 1 | 1.1 | 0.9
30 | 1 | 0.0046589 | 0.0011676 | 0 | 0 | 1 | 0.97929 | -0.14495 | 0.4 | 1 | 1.1 | 0.9
31 | 1 | 0.0051964 | 0.0013023 | 0 | 0 | 1 | 0.97856 | -0.15022 | 0.4 | 1 | 1.1 | 0.9
32 | 1 | 0.00076865 | 0.00019264 | 0 | 0 | 1 | 0.97974 | -0.14173 | 0.4 | 1 | 1.1 | 0.9
33 | 1 | 0.0030844 | 0.00077302 | 0 | 0 | 1 | 0.97836 | -0.1516 | 0.4 | 1 | 1.1 | 0.9
52 | 1 | 0.00045527 | 0.0001141 | 0 | 0 | 1 | 0.97529 | -0.17353 | 0.4 | 1 | 1.1 | 0.9
51 | 1 | 0.00057965 | 0.00014527 | 0 | 0 | 1 | 0.97493 | -0.17609 | 0.4 | 1 | 1.1 | 0.9
53 | 1 | 0.0044144 | 0.0011063 | 0 | 0 | 1 | 0.97422 | -0.18122 | 0.4 | 1 | 1.1 | 0.9
93 | 1 | 0 | 0 | 0 | 0 | 1 | 0.97835 | -0.15172 | 0.4 | 1 | 1.1 | 0.9
65 | 1 | 0.0047789 | 0.0011977 | 0 | 0 | 1 | 0.97369 | -0.18503 | 0.4 | 1 | 1.1 | 0.9
66 | 1 | 0.0077974 | 0.0019542 | 0 | 0 | 1 | 0.9731 | -0.18926 | 0.4 | 1 | 1.1 | 0.9
54 | 1 | 0.00094661 | 0.00023724 | 0 | 0 | 1 | 0.97412 | -0.18194 | 0.4 | 1 | 1.1 | 0.9
92 | 1 | 0.00061396 | 0.00015387 | 0 | 0 | 1 | 0.97834 | -0.15178 | 0.4 | 1 | 1.1 | 0.9
67 | 1 | 0.00077967 | 0.0001954 | 0 | 0 | 1 | 0.97285 | -0.19107 | 0.4 | 1 | 1.1 | 0.9
35 | 1 | 0.0017919 | 0.0004491 | 0 | 0 | 1 | 0.97935 | -0.14468 | 0.4 | 1 | 1.1 | 0.9
36 | 1 | 0.0027003 | 0.00067676 | 0 | 0 | 1 | 0.97991 | -0.14066 | 0.4 | 1 | 1.1 | 0.9
38 | 1 | 0.00091591 | 0.00022955 | 0 | 0 | 1 | 0.98021 | -0.13852 | 0.4 | 1 | 1.1 | 0.9
39 | 1 | 0.0027393 | 0.00068654 | 0 | 0 | 1 | 0.97861 | -0.14999 | 0.4 | 1 | 1.1 | 0.9
79 | 1 | 0.0014619 | 0.00036639 | 0 | 0 | 1 | 0.98128 | -0.13089 | 0.4 | 1 | 1.1 | 0.9
80 | 1 | 0 | 0 | 0 | 0 | 1 | 0.98197 | -0.12603 | 0.4 | 1 | 1.1 | 0.9
41 | 1 | 0.00611 | 0.0015313 | 0 | 0 | 1 | 0.98094 | -0.13313 | 0.4 | 1 | 1.1 | 0.9
42 | 1 | 0.0018155 | 0.000455 | 0 | 0 | 1 | 0.97889 | -0.14773 | 0.4 | 1 | 1.1 | 0.9
44 | 1 | 0.010164 | 0.0025473 | 0 | 0 | 1 | 0.97884 | -0.1481 | 0.4 | 1 | 1.1 | 0.9
62 | 1 | 0 | 0 | 0 | 0 | 1 | 0.97776 | -0.15575 | 0.4 | 1 | 1.1 | 0.9
64 | 1 | 0.0026779 | 0.00067116 | 0 | 0 | 1 | 0.97684 | -0.16235 | 0.4 | 1 | 1.1 | 0.9
46 | 1 | 0.0011303 | 0.00028327 | 0 | 0 | 1 | 0.9981 | -0.013091 | 0.4 | 1 | 1.1 | 0.9
47 | 1 | 0.0021022 | 0.00052686 | 0 | 0 | 1 | 0.99943 | -0.0039331 | 0.4 | 1 | 1.1 | 0.9
61 | 1 | 0 | 0 | 0 | 0 | 1 | 0.99773 | -0.015657 | 0.4 | 1 | 1.1 | 0.9
69 | 1 | 0.0039429 | 0.00098818 | 0 | 0 | 1 | 0.99394 | -0.041912 | 0.4 | 1 | 1.1 | 0.9
60 | 1 | 0.0020226 | 0.00050691 | 0 | 0 | 1 | 0.9977 | -0.015842 | 0.4 | 1 | 1.1 | 0.9
55 | 1 | 0.0028905 | 0.00072443 | 0 | 0 | 1 | 0.97377 | -0.18437 | 0.4 | 1 | 1.1 | 0.9
56 | 1 | 0.0021849 | 0.00054758 | 0 | 0 | 1 | 0.97373 | -0.18466 | 0.4 | 1 | 1.1 | 0.9
57 | 1 | 0.0023994 | 0.00060134 | 0 | 0 | 1 | 0.97405 | -0.18237 | 0.4 | 1 | 1.1 | 0.9
58 | 1 | 0.0022375 | 0.00056078 | 0 | 0 | 1 | 0.97365 | -0.18519 | 0.4 | 1 | 1.1 | 0.9
59 | 1 | 0 | 0 | 0 | 0 | 1 | 0.97414 | -0.1817 | 0.4 | 1 | 1.1 | 0.9
87 | 1 | 0 | 0 | 0 | 0 | 1 | 0.97316 | -0.18876 | 0.4 | 1 | 1.1 | 0.9
89 | 1 | 0.0021138 | 0.00052978 | 0 | 0 | 1 | 0.97516 | -0.17438 | 0.4 | 1 | 1.1 | 0.9
88 | 1 | 0.0012869 | 0.00032253 | 0 | 0 | 1 | 0.97295 | -0.19025 | 0.4 | 1 | 1.1 | 0.9
68 | 1 | 0.0028548 | 0.00071547 | 0 | 0 | 1 | 0.9911 | -0.061691 | 0.4 | 1 | 1.1 | 0.9
63 | 1 | 0.0032008 | 0.0008022 | 0 | 0 | 1 | 0.99287 | -0.049545 | 0.4 | 1 | 1.1 | 0.9
72 | 1 | 0.0016996 | 0.00042596 | 0 | 0 | 1 | 0.97266 | -0.19245 | 0.4 | 1 | 1.1 | 0.9
95 | 1 | 0.00047521 | 0.0001191 | 0 | 0 | 1 | 0.97262 | -0.19274 | 0.4 | 1 | 1.1 | 0.9
70 | 1 | 0.0077186 | 0.0019345 | 0 | 0 | 1 | 0.98658 | -0.09344 | 0.4 | 1 | 1.1 | 0.9
71 | 1 | 0.0037711 | 0.00094512 | 0 | 0 | 1 | 0.98615 | -0.096425 | 0.4 | 1 | 1.1 | 0.9
96 | 1 | 0.0018871 | 0.00047294 | 0 | 0 | 1 | 0.97252 | -0.19344 | 0.4 | 1 | 1.1 | 0.9
74 | 1 | 0.002196 | 0.00055036 | 0 | 0 | 1 | 0.97627 | -0.16672 | 0.4 | 1 | 1.1 | 0.9
76 | 1 | 0.0023733 | 0.00059481 | 0 | 0 | 1 | 0.97619 | -0.16732 | 0.4 | 1 | 1.1 | 0.9

## generator_data
GEN_BUS | PG | QG | QMAX | QMIN | VG | MBASE | GEN_STATUS | PMAX | PMIN
49 | 0.24359 | 0.061604 | 10 | -10 | 1 | 100 | 1 | 10 | 0

## branch_data
F_BUS | T_BUS | BR_R | BR_X | BR_B | RATE_A | RATE_B | RATE_C | TAP | SHIFT | BR_STATUS | ANGMIN | ANGMAX | P_in | Q_in | P_out | Q_out
1 | 2 | 4.2372 | 1.6297 | 4.2761e-09 | 0 | 0 | 0 | 0 | 0 | 1 | -90 | 90 | -0.0044085 | -0.0011049 | 0.0044094 | 0.0011048
2 | 4 | 4.043 | 1.555 | 4.0801e-09 | 0 | 0 | 0 | 0 | 0 | 1 | -90 | 90 | -0.0077341 | -0.0019381 | 0.0077367 | 0.0019387
4 | 50 | 16.302 | 6.27 | 1.6452e-08 | 0 | 0 | 0 | 0 | 0 | 1 | -90 | 90 | -0.019739 | -0.0049425 | 0.019808 | 0.0049675
4 | 100 | 20.7589 | 7.9842 | 2.0949e-08 | 0 | 0 | 0 | 0 | 0 | 1 | -90 | 90 | 0.0084103 | 0.0021036 | -0.0083943 | -0.0020995
99 | 101 | 6.5749 | 2.5288 | 6.6352e-09 | 0 | 0 | 0 | 0 | 0 | 1 | -90 | 90 | 0.0069654 | 0.0017415 | -0.006962 | -0.0017408
99 | 98 | 6.0324 | 2.3202 | 6.0878e-09 | 0 | 0 | 0 | 0 | 0 | 1 | -90 | 90 | -0.0069655 | -0.0017415 | 0.0069687 | 0.0017421
101 | 103 | 0.65468 | 0.2518 | 6.6069e-10 | 0 | 0 | 0 | 0 | 0 | 1 | -90 | 90 | 0.002708 | 0.00067645 | -0.0027079 | -0.0006765
101 | 105 | 7.6989 | 2.9611 | 7.7695e-09 | 0 | 0 | 0 | 0 | 0 | 1 | -90 | 90 | 0.004254 | 0.0010643 | -0.0042525 | -0.0010645
98 | 100 | 12.5814 | 4.839 | 1.2697e-08 | 0 | 0 | 0 | 0 | 0 | 1 | -90 | 90 | -0.0083847 | -0.002097 | 0.0083943 | 0.0020995
103 | 104 | 12.8629 | 4.9473 | 1.2981e-08 | 0 | 0 | 0 | 0 | 0 | 1 | -90 | 90 | 0.0021234 | 0.00053069 | -0.0021228 | -0.0005317
103 | 102 | 6.9876 | 2.6875 | 7.0517e-09 | 0 | 0 | 0 | 0 | 0 | 1 | -90 | 90 | 0.0005845 | 0.00014581 | -0.00058447 | -0.00014648
105 | 106 | 3.2248 | 1.2403 | 3.2544e-09 | 0 | 0 | 0 | 0 | 0 | 1 | -90 | 90 | 0.0034317 | 0.00085881 | -0.0034313 | -0.00085896
104 | 108 | 3.3861 | 1.3023 | 3.4172e-09 | 0 | 0 | 0 | 0 | 0 | 1 | -90 | 90 | 0.001298 | 0.000325 | -0.001298 | -0.0003253
106 | 107 | 2.0043 | 0.77088 | 2.0227e-09 | 0 | 0 | 0 | 0 | 0 | 1 | -90 | 90 | 0.0029817 | 0.00074628 | -0.0029815 | -0.0007464
50 | 34 | 18.6719 | 7.1815 | 3.7686e-08 | 0 | 0 | 0 | 0 | 0 | 1 | -90 | 90 | 0.03877 | 0.0097911 | -0.038467 | -0.0096782
50 | 48 | 7.7674 | 2.9875 | 1.5677e-08 | 0 | 0 | 0 | 0 | 0 | 1 | -90 | 90 | -0.058578 | -0.014759 | 0.058866 | 0.014868
5 | 91 | 7.0859 | 2.7253 | 7.1509e-09 | 0 | 0 | 0 | 0 | 0 | 1 | -90 | 90 | -0.0078519 | -0.0019679 | 0.0078568 | 0.0019691
91 | 90 | 3.8879 | 1.4953 | 3.9236e-09 | 0 | 0 | 0 | 0 | 0 | 1 | -90 | 90 | -0.010535 | -0.0026405 | 0.01054 | 0.002642
107 | 110 | 6.11 | 2.35 | 6.1661e-09 | 0 | 0 | 0 | 0 | 0 | 1 | -90 | 90 | 0.00091421 | 0.00022828 | -0.00091416 | -0.00022885
110 | 109 | 2.6641 | 1.0246 | 2.6885e-09 | 0 | 0 | 0 | 0 | 0 | 1 | -90 | 90 | 0.00091416 | 0.00022885 | -0.00091413 | -0.00022911
34 | 32 | 10.4072 | 4.0028 | 1.0503e-08 | 0 | 0 | 0 | 0 | 0 | 1 | -90 | 90 | 0.038467 | 0.0096782 | -0.038298 | -0.0096142
48 | 46 | 1.3347 | 0.51334 | 2.6939e-09 | 0 | 0 | 0 | 0 | 0 | 1 | -90 | 90 | -0.058866 | -0.014868 | 0.058916 | 0.014887
90 | 88 | 3.1571 | 1.2143 | 3.186e-09 | 0 | 0 | 0 | 0 | 0 | 1 | -90 | 90 | -0.012878 | -0.0032279 | 0.012884 | 0.0032298
6 | 7 | 2.5458 | 0.97916 | 2.5692e-09 | 0 | 0 | 0 | 0 | 0 | 1 | -90 | 90 | 0.012781 | 0.0032032 | -0.012776 | -0.0032018
6 | 8 | 2.0217 | 0.77759 | 2.0403e-09 | 0 | 0 | 0 | 0 | 0 | 1 | -90 | 90 | -0.017314 | -0.0043395 | 0.017321 | 0.0043418
7 | 9 | 2.211 | 0.85039 | 2.2313e-09 | 0 | 0 | 0 | 0 | 0 | 1 | -90 | 90 | 0.0099037 | 0.0024819 | -0.0099014 | -0.0024812
8 | 10 | 1.782 | 0.6854 | 3.5968e-09 | 0 | 0 | 0 | 0 | 0 | 1 | -90 | 90 | 0.083452 | 0.021079 | -0.083319 | -0.021028
8 | 11 | 0.98612 | 0.37928 | 1.9903e-09 | 0 | 0 | 0 | 0 | 0 | 1 | -90 | 90 | -0.10077 | -0.025421 | 0.10088 | 0.025462
9 | 78 | 3.0731 | 1.182 | 3.1013e-09 | 0 | 0 | 0 | 0 | 0 | 1 | -90 | 90 | 0.008624 | 0.002161 | -0.0086215 | -0.0021604
10 | 13 | 1.6158 | 0.62144 | 3.2612e-09 | 0 | 0 | 0 | 0 | 0 | 1 | -90 | 90 | 0.079767 | 0.020138 | -0.079656 | -0.020095
11 | 82 | 1.6681 | 0.64159 | 3.3669e-09 | 0 | 0 | 0 | 0 | 0 | 1 | -90 | 90 | -0.10212 | -0.025774 | 0.10231 | 0.025845
78 | 77 | 4.5023 | 1.7316 | 4.5436e-09 | 0 | 0 | 0 | 0 | 0 | 1 | -90 | 90 | 0.0052299 | 0.0013104 | -0.0052286 | -0.0013103
13 | 12 | 3.4843 | 1.3401 | 3.5163e-09 | 0 | 0 | 0 | 0 | 0 | 1 | -90 | 90 | 0.076214 | 0.019233 | -0.075995 | -0.019149
82 | 49 | 2.2616 | 0.86983 | 4.5646e-09 | 0 | 0 | 0 | 0 | 0 | 1 | -90 | 90 | -0.1037 | -0.026193 | 0.10396 | 0.026293
77 | 63 | 1.2059 | 0.46383 | 1.217e-09 | 0 | 0 | 0 | 0 | 0 | 1 | -90 | 90 | 0.003201 | 0.00080213 | -0.0032008 | -0.0008022
12 | 14 | 0.58009 | 0.22311 | 5.8542e-10 | 0 | 0 | 0 | 0 | 0 | 1 | -90 | 90 | 0.07135 | 0.017985 | -0.071318 | -0.017973
49 | 61 | 2.6771 | 1.0296 | 2.7017e-09 | 0 | 0 | 0 | 0 | 0 | 1 | -90 | 90 | 0.077368 | 0.019573 | -0.077197 | -0.019507
49 | 47 | 0.83594 | 0.32152 | 1.6872e-09 | 0 | 0 | 0 | 0 | 0 | 1 | -90 | 90 | 0.06226 | 0.015739 | -0.062226 | -0.015726
14 | 15 | 3.1638 | 1.2168 | 3.1928e-09 | 0 | 0 | 0 | 0 | 0 | 1 | -90 | 90 | 0.068855 | 0.017355 | -0.068692 | -0.017293
15 | 45 | 2.9563 | 1.137 | 2.9834e-09 | 0 | 0 | 0 | 0 | 0 | 1 | -90 | 90 | 0.06516 | 0.016408 | -0.065022 | -0.016355
45 | 43 | 0.17781 | 0.06839 | 1.7944e-10 | 0 | 0 | 0 | 0 | 0 | 1 | -90 | 90 | 0.062121 | 0.015628 | -0.062114 | -0.015625
43 | 41 | 3.6036 | 1.386 | 3.6366e-09 | 0 | 0 | 0 | 0 | 0 | 1 | -90 | 90 | 0.058586 | 0.014741 | -0.05845 | -0.014689
16 | 17 | 2.6863 | 1.0332 | 2.711e-09 | 0 | 0 | 0 | 0 | 0 | 1 | -90 | 90 | -0.00037417 | -9.3779e-05 | 0.00037418 | 9.3522e-05
17 | 18 | 2.9986 | 1.1533 | 3.0261e-09 | 0 | 0 | 0 | 0 | 0 | 1 | -90 | 90 | -0.0012652 | -0.00031684 | 0.0012652 | 0.00031657
18 | 81 | 3.6935 | 1.4206 | 3.7274e-09 | 0 | 0 | 0 | 0 | 0 | 1 | -90 | 90 | -0.0019974 | -0.00050007 | 0.0019976 | 0.00049978
81 | 28 | 1.072 | 0.41231 | 1.0818e-09 | 0 | 0 | 0 | 0 | 0 | 1 | -90 | 90 | -0.0026343 | -0.00065936 | 0.0026344 | 0.00065929
28 | 26 | 1.814 | 0.6977 | 1.8307e-09 | 0 | 0 | 0 | 0 | 0 | 1 | -90 | 90 | -0.0031881 | -0.00079807 | 0.0031883 | 0.00079797
19 | 20 | 2.7473 | 1.0566 | 2.7725e-09 | 0 | 0 | 0 | 0 | 0 | 1 | -90 | 90 | -0.014495 | -0.0036326 | 0.014502 | 0.0036348
19 | 21 | 1.4967 | 0.57565 | 1.5104e-09 | 0 | 0 | 0 | 0 | 0 | 1 | -90 | 90 | 0.010632 | 0.0026642 | -0.01063 | -0.0026636
20 | 22 | 5.8339 | 2.2438 | 5.8874e-09 | 0 | 0 | 0 | 0 | 0 | 1 | -90 | 90 | -0.014502 | -0.0036348 | 0.014515 | 0.0036394
21 | 23 | 2.7099 | 1.0423 | 2.7347e-09 | 0 | 0 | 0 | 0 | 0 | 1 | -90 | 90 | 0.01063 | 0.0026636 | -0.010626 | -0.0026626
22 | 83 | 3.0538 | 1.1745 | 3.0818e-09 | 0 | 0 | 0 | 0 | 0 | 1 | -90 | 90 | -0.019977 | -0.0050083 | 0.019991 | 0.0050132
23 | 75 | 2.6497 | 1.0191 | 2.674e-09 | 0 | 0 | 0 | 0 | 0 | 1 | -90 | 90 | 0.0066979 | 0.001678 | -0.0066965 | -0.0016778
83 | 84 | 8.0775 | 3.1067 | 8.1516e-09 | 0 | 0 | 0 | 0 | 0 | 1 | -90 | 90 | -0.022945 | -0.0057536 | 0.022992 | 0.0057709
75 | 73 | 1.9698 | 0.75762 | 1.9879e-09 | 0 | 0 | 0 | 0 | 0 | 1 | -90 | 90 | 0.0066965 | 0.0016778 | -0.0066956 | -0.0016776
84 | 80 | 1.8207 | 0.70026 | 1.8374e-09 | 0 | 0 | 0 | 0 | 0 | 1 | -90 | 90 | -0.024595 | -0.0061727 | 0.024607 | 0.0061772
73 | 74 | 3.742 | 1.4392 | 3.7764e-09 | 0 | 0 | 0 | 0 | 0 | 1 | -90 | 90 | 0.0045703 | 0.0011449 | -0.0045694 | -0.0011449
24 | 26 | 2.3119 | 0.88919 | 2.3331e-09 | 0 | 0 | 0 | 0 | 0 | 1 | -90 | 90 | -0.004005 | -0.0010038 | 0.0040054 | 0.0010037
26 | 29 | 3.2469 | 1.2488 | 3.2767e-09 | 0 | 0 | 0 | 0 | 0 | 1 | -90 | 90 | -0.0071937 | -0.0018017 | 0.0071956 | 0.0018021
25 | 27 | 3.6474 | 1.4028 | 3.6808e-09 | 0 | 0 | 0 | 0 | 0 | 1 | -90 | 90 | -0.002512 | -0.00062958 | 0.0025122 | 0.00062933
27 | 85 | 4.0341 | 1.5516 | 4.0711e-09 | 0 | 0 | 0 | 0 | 0 | 1 | -90 | 90 | -0.0050704 | -0.0012705 | 0.0050716 | 0.0012706
29 | 40 | 6.4677 | 2.4876 | 6.5271e-09 | 0 | 0 | 0 | 0 | 0 | 1 | -90 | 90 | -0.011234 | -0.0028141 | 0.011243 | 0.002817
85 | 86 | 8.6614 | 3.3313 | 8.7409e-09 | 0 | 0 | 0 | 0 | 0 | 1 | -90 | 90 | -0.0067037 | -0.0016796 | 0.0067081 | 0.0016805
40 | 37 | 6.5235 | 2.5091 | 6.5834e-09 | 0 | 0 | 0 | 0 | 0 | 1 | -90 | 90 | -0.021516 | -0.0053918 | 0.02155 | 0.0054041
86 | 87 | 1.538 | 0.59155 | 1.5521e-09 | 0 | 0 | 0 | 0 | 0 | 1 | -90 | 90 | -0.011365 | -0.0028477 | 0.011368 | 0.0028484
37 | 39 | 2.6793 | 1.0305 | 2.7039e-09 | 0 | 0 | 0 | 0 | 0 | 1 | -90 | 90 | 0.0027395 | 0.00068637 | -0.0027393 | -0.00068654
37 | 35 | 2.4281 | 0.93389 | 2.4504e-09 | 0 | 0 | 0 | 0 | 0 | 1 | -90 | 90 | -0.024289 | -0.0060904 | 0.024305 | 0.0060963
30 | 31 | 7.385 | 2.8404 | 7.4527e-09 | 0 | 0 | 0 | 0 | 0 | 1 | -90 | 90 | 0.0089019 | 0.0022305 | -0.0088954 | -0.0022287
30 | 32 | 2.9632 | 1.1397 | 2.9904e-09 | 0 | 0 | 0 | 0 | 0 | 1 | -90 | 90 | -0.013561 | -0.0033981 | 0.013567 | 0.0034002
31 | 33 | 4.6534 | 1.7898 | 4.6961e-09 | 0 | 0 | 0 | 0 | 0 | 1 | -90 | 90 | 0.003699 | 0.00092637 | -0.0036983 | -0.00092655
32 | 52 | 16.6043 | 6.3863 | 1.6757e-08 | 0 | 0 | 0 | 0 | 0 | 1 | -90 | 90 | 0.023962 | 0.0060215 | -0.023857 | -0.0059825
33 | 93 | 2.3794 | 0.91517 | 2.4013e-09 | 0 | 0 | 0 | 0 | 0 | 1 | -90 | 90 | 0.00061397 | 0.00015353 | -0.00061396 | -0.00015375
52 | 51 | 1.3537 | 0.52066 | 1.3661e-09 | 0 | 0 | 0 | 0 | 0 | 1 | -90 | 90 | 0.023401 | 0.0058684 | -0.023393 | -0.0058654
51 | 53 | 2.7824 | 1.0701 | 2.8079e-09 | 0 | 0 | 0 | 0 | 0 | 1 | -90 | 90 | 0.022813 | 0.0057201 | -0.022797 | -0.0057141
53 | 54 | 0.48401 | 0.18616 | 4.8845e-10 | 0 | 0 | 0 | 0 | 0 | 1 | -90 | 90 | 0.018383 | 0.0046078 | -0.018381 | -0.0046071
93 | 92 | 1.2546 | 0.48253 | 1.2661e-09 | 0 | 0 | 0 | 0 | 0 | 1 | -90 | 90 | 0.00061396 | 0.00015375 | -0.00061395 | -0.00015387
65 | 66 | 4.1303 | 1.5886 | 4.1682e-09 | 0 | 0 | 0 | 0 | 0 | 1 | -90 | 90 | 0.012648 | 0.0031695 | -0.012641 | -0.0031671
65 | 54 | 2.1899 | 0.84227 | 2.21e-09 | 0 | 0 | 0 | 0 | 0 | 1 | -90 | 90 | -0.017427 | -0.0043672 | 0.017435 | 0.0043699
66 | 67 | 4.5975 | 1.7683 | 4.6397e-09 | 0 | 0 | 0 | 0 | 0 | 1 | -90 | 90 | 0.0048437 | 0.0012129 | -0.0048425 | -0.0012128
67 | 72 | 4.2041 | 1.617 | 4.2427e-09 | 0 | 0 | 0 | 0 | 0 | 1 | -90 | 90 | 0.0040628 | 0.0010174 | -0.0040621 | -0.0010175
35 | 36 | 1.926 | 0.74075 | 1.9436e-09 | 0 | 0 | 0 | 0 | 0 | 1 | -90 | 90 | -0.026097 | -0.0065454 | 0.026111 | 0.0065508
36 | 38 | 0.93276 | 0.35875 | 9.4132e-10 | 0 | 0 | 0 | 0 | 0 | 1 | -90 | 90 | -0.028812 | -0.0072275 | 0.02882 | 0.0072308
38 | 79 | 3.2183 | 1.2378 | 3.2479e-09 | 0 | 0 | 0 | 0 | 0 | 1 | -90 | 90 | -0.029736 | -0.0074603 | 0.029768 | 0.0074721
79 | 80 | 1.9597 | 0.75373 | 1.9777e-09 | 0 | 0 | 0 | 0 | 0 | 1 | -90 | 90 | -0.03123 | -0.0078385 | 0.031251 | 0.0078464
80 | 71 | 6.7072 | 2.5797 | 6.7687e-09 | 0 | 0 | 0 | 0 | 0 | 1 | -90 | 90 | -0.055858 | -0.014024 | 0.056089 | 0.014112
41 | 42 | 3.5108 | 1.3503 | 3.543e-09 | 0 | 0 | 0 | 0 | 0 | 1 | -90 | 90 | 0.05234 | 0.013158 | -0.052233 | -0.013117
42 | 44 | 0.092298 | 0.035499 | 9.3145e-11 | 0 | 0 | 0 | 0 | 0 | 1 | -90 | 90 | 0.050418 | 0.012662 | -0.050415 | -0.012661
44 | 62 | 2.3792 | 0.91509 | 2.4011e-09 | 0 | 0 | 0 | 0 | 0 | 1 | -90 | 90 | 0.040251 | 0.010114 | -0.040209 | -0.010098
62 | 64 | 2.049 | 0.78807 | 2.0678e-09 | 0 | 0 | 0 | 0 | 0 | 1 | -90 | 90 | 0.040209 | 0.010098 | -0.040172 | -0.010084
64 | 89 | 3.9968 | 1.5372 | 4.0335e-09 | 0 | 0 | 0 | 0 | 0 | 1 | -90 | 90 | 0.037494 | 0.0094127 | -0.037431 | -0.009389
46 | 47 | 2.012 | 0.77383 | 4.0608e-09 | 0 | 0 | 0 | 0 | 0 | 1 | -90 | 90 | -0.060046 | -0.01517 | 0.060123 | 0.015199
61 | 69 | 4.5842 | 1.7632 | 4.6263e-09 | 0 | 0 | 0 | 0 | 0 | 1 | -90 | 90 | 0.075175 | 0.019 | -0.074898 | -0.018894
61 | 60 | 1.1847 | 0.45565 | 1.1956e-09 | 0 | 0 | 0 | 0 | 0 | 1 | -90 | 90 | 0.0020227 | 0.00050681 | -0.0020226 | -0.00050691
69 | 68 | 3.6239 | 1.3938 | 3.6572e-09 | 0 | 0 | 0 | 0 | 0 | 1 | -90 | 90 | 0.070955 | 0.017906 | -0.070759 | -0.017831
55 | 56 | 0.81509 | 0.3135 | 8.2257e-10 | 0 | 0 | 0 | 0 | 0 | 1 | -90 | 90 | 0.0044227 | 0.0011081 | -0.0044225 | -0.0011082
55 | 57 | 3.3815 | 1.3006 | 3.4125e-09 | 0 | 0 | 0 | 0 | 0 | 1 | -90 | 90 | -0.0073131 | -0.0018326 | 0.0073152 | 0.001833
56 | 58 | 2.8992 | 1.1151 | 2.9258e-09 | 0 | 0 | 0 | 0 | 0 | 1 | -90 | 90 | 0.0022377 | 0.00056057 | -0.0022375 | -0.00056078
57 | 59 | 0.84999 | 0.32692 | 8.5779e-10 | 0 | 0 | 0 | 0 | 0 | 1 | -90 | 90 | -0.0097145 | -0.0024344 | 0.0097154 | 0.0024346
59 | 87 | 3.4133 | 1.3128 | 3.4446e-09 | 0 | 0 | 0 | 0 | 0 | 1 | -90 | 90 | 0.025566 | 0.0064111 | -0.025541 | -0.0064018
59 | 89 | 2.5679 | 0.98766 | 2.5915e-09 | 0 | 0 | 0 | 0 | 0 | 1 | -90 | 90 | -0.035282 | -0.0088457 | 0.035318 | 0.0088592
87 | 88 | 1.2963 | 0.49857 | 1.3082e-09 | 0 | 0 | 0 | 0 | 0 | 1 | -90 | 90 | 0.014174 | 0.0035534 | -0.014171 | -0.0035524
68 | 70 | 6.0197 | 2.3153 | 6.0749e-09 | 0 | 0 | 0 | 0 | 0 | 1 | -90 | 90 | 0.067904 | 0.017116 | -0.067603 | -0.017001
72 | 95 | 1.4991 | 0.57656 | 1.5128e-09 | 0 | 0 | 0 | 0 | 0 | 1 | -90 | 90 | 0.0023625 | 0.00059157 | -0.0023624 | -0.00059168
95 | 96 | 4.5549 | 1.7519 | 4.5967e-09 | 0 | 0 | 0 | 0 | 0 | 1 | -90 | 90 | 0.0018872 | 0.00047258 | -0.001887 | -0.00047294
70 | 71 | 0.63626 | 0.24471 | 6.421e-10 | 0 | 0 | 0 | 0 | 0 | 1 | -90 | 90 | 0.059885 | 0.015066 | -0.05986 | -0.015057
74 | 76 | 3.1512 | 1.212 | 3.1802e-09 | 0 | 0 | 0 | 0 | 0 | 1 | -90 | 90 | 0.0023735 | 0.00059458 | -0.0023733 | -0.00059481