## bus_data
BUS_I | BUS_TYPE | Pd | Qd | Gs | Bs | area | Vm | Va | baseKV | zone | Vmax | Vmin
1 | 1 | 0.0053376 | 0.0013377 | 0 | 0 | 1 | 0.97344 | -0.18687 | 0.4 | 1 | 1.1 | 0.9
2 | 1 | 0.0048526 | 0.0012162 | 0 | 0 | 1 | 0.97355 | -0.18613 | 0.4 | 1 | 1.1 | 0.9
8 | 1 | 0 | 0 | 0 | 0 | 1 | 0.97245 | -0.19404 | 0.4 | 1 | 1.1 | 0.9
3 | 1 | 0 | 0 | 0 | 0 | 1 | 0.97492 | -0.1763 | 0.4 | 1 | 1.1 | 0.9
4 | 1 | 0.0029644 | 0.00074296 | 0 | 0 | 1 | 0.97125 | -0.20262 | 0.4 | 1 | 1.1 | 0.9
5 | 1 | 0 | 0 | 0 | 0 | 1 | 0.97137 | -0.20177 | 0.4 | 1 | 1.1 | 0.9
6 | 1 | 0.00023913 | 5.9933e-05 | 0 | 0 | 1 | 0.97169 | -0.19948 | 0.4 | 1 | 1.1 | 0.9
7 | 1 | 0.010115 | 0.0025351 | 0 | 0 | 1 | 0.97069 | -0.20668 | 0.4 | 1 | 1.1 | 0.9
48 | 1 | 0.002935 | 0.00073559 | 0 | 0 | 1 | 0.97871 | -0.14921 | 0.4 | 1 | 1.1 | 0.9
35 | 1 | 0.0039254 | 0.00098379 | 0 | 0 | 1 | 0.97679 | -0.16286 | 0.4 | 1 | 1.1 | 0.9
47 | 1 | 0.0027632 | 0.00069252 | 0 | 0 | 1 | 0.97905 | -0.14677 | 0.4 | 1 | 1.1 | 0.9
9 | 1 | 0.003021 | 0.00075714 | 0 | 0 | 1 | 0.97666 | -0.16382 | 0.4 | 1 | 1.1 | 0.9
30 | 1 | 0.0038119 | 0.00095535 | 0 | 0 | 1 | 0.98102 | -0.13277 | 0.4 | 1 | 1.1 | 0.9
31 | 1 | 0.003265 | 0.00081828 | 0 | 0 | 1 | 0.98105 | -0.13259 | 0.4 | 1 | 1.1 | 0.9
10 | 1 | 0.0016582 | 0.00041558 | 0 | 0 | 1 | 0.99568 | -0.029811 | 0.4 | 1 | 1.1 | 0.9
11 | 1 | 0 | 0 | 0 | 0 | 1 | 0.99663 | -0.023266 | 0.4 | 1 | 1.1 | 0.9
12 | 1 | 0 | 0 | 0 | 0 | 1 | 0.99325 | -0.046733 | 0.4 | 1 | 1.1 | 0.9
13 | 1 | 0.0019451 | 0.00048749 | 0 | 0 | 1 | 0.99919 | -0.0055771 | 0.4 | 1 | 1.1 | 0.9
14 | 1 | 0.0013543 | 0.00033942 | 0 | 0 | 1 | 0.99515 | -0.033538 | 0.4 | 1 | 1.1 | 0.9
15 | 1 | 0.0026466 | 0.00066331 | 0 | 0 | 1 | 0.99315 | -0.047464 | 0.4 | 1 | 1.1 | 0.9
16 | 1 | 0.0015278 | 0.00038291 | 0 | 0 | 1 | 0.99172 | -0.057409 | 0.4 | 1 | 1.1 | 0.9
27 | 3 | 0.005077 | 0.0012724 | 0 | 0 | 1 | 1 | 0 | 0.4 | 1 | 1.1 | 0.9
20 | 1 | 0.0013253 | 0.00033216 | 0 | 0 | 1 | 0.99485 | -0.035658 | 0.4 | 1 | 1.1 | 0.9
44 | 1 | 0.0027295 | 0.00068407 | 0 | 0 | 1 | 0.98994 | -0.069837 | 0.4 | 1 | 1.1 | 0.9
28 | 1 | 0.0062943 | 0.0015775 | 0 | 0 | 1 | 0.99748 | -0.017567 | 0.4 | 1 | 1.1 | 0.9
19 | 1 | 0.0018925 | 0.00047432 | 0 | 0 | 1 | 0.99316 | -0.047464 | 0.4 | 1 | 1.1 | 0.9
42 | 1 | 0 | 0 | 0 | 0 | 1 | 0.98866 | -0.07886 | 0.4 | 1 | 1.1 | 0.9
17 | 1 | 0.0045141 | 0.0011314 | 0 | 0 | 1 | 0.9929 | -0.049244 | 0.4 | 1 | 1.1 | 0.9
18 | 1 | 0.0034843 | 0.00087325 | 0 | 0 | 1 | 0.99198 | -0.055655 | 0.4 | 1 | 1.1 | 0.9
59 | 1 | 0.015726 | 0.0039413 | 0 | 0 | 1 | 0.97494 | -0.1762 | 0.4 | 1 | 1.1 | 0.9
21 | 1 | 0.0092528 | 0.002319 | 0 | 0 | 1 | 0.99316 | -0.047813 | 0.4 | 1 | 1.1 | 0.9
22 | 1 | 0.0022116 | 0.00055429 | 0 | 0 | 1 | 0.99308 | -0.048333 | 0.4 | 1 | 1.1 | 0.9
23 | 1 | 0 | 0 | 0 | 0 | 1 | 0.99358 | -0.044813 | 0.4 | 1 | 1.1 | 0.9
25 | 1 | 0.0014794 | 0.00037078 | 0 | 0 | 1 | 0.99479 | -0.036317 | 0.4 | 1 | 1.1 | 0.9
26 | 1 | 0.0011445 | 0.00028683 | 0 | 0 | 1 | 0.99319 | -0.047539 | 0.4 | 1 | 1.1 | 0.9
57 | 1 | 0.0021117 | 0.00052925 | 0 | 0 | 1 | 0.99567 | -0.030158 | 0.4 | 1 | 1.1 | 0.9
56 | 1 | 0 | 0 | 0 | 0 | 1 | 0.99208 | -0.055389 | 0.4 | 1 | 1.1 | 0.9
29 | 1 | 0.023217 | 0.0058188 | 0 | 0 | 1 | 0.989 | -0.077102 | 0.4 | 1 | 1.1 | 0.9
61 | 1 | 0.023491 | 0.0058875 | 0 | 0 | 1 | 0.98951 | -0.0735 | 0.4 | 1 | 1.1 | 0.9
58 | 1 | 0 | 0 | 0 | 0 | 1 | 0.99116 | -0.061894 | 0.4 | 1 | 1.1 | 0.9
54 | 1 | 0.0019515 | 0.00048908 | 0 | 0 | 1 | 0.99188 | -0.056798 | 0.4 | 1 | 1.1 | 0.9
33 | 1 | 0.0041322 | 0.0010356 | 0 | 0 | 1 | 0.98123 | -0.13127 | 0.4 | 1 | 1.1 | 0.9
34 | 1 | 0.0023853 | 0.00059782 | 0 | 0 | 1 | 0.98156 | -0.12894 | 0.4 | 1 | 1.1 | 0.9
36 | 1 | 0.0030839 | 0.00077291 | 0 | 0 | 1 | 0.98157 | -0.12884 | 0.4 | 1 | 1.1 | 0.9
37 | 1 | 0 | 0 | 0 | 0 | 1 | 0.98163 | -0.12841 | 0.4 | 1 | 1.1 | 0.9
38 | 1 | 0.0033593 | 0.00084191 | 0 | 0 | 1 | 0.98047 | -0.13665 | 0.4 | 1 | 1.1 | 0.9
39 | 1 | 0.0023945 | 0.00060012 | 0 | 0 | 1 | 0.98265 | -0.1212 | 0.4 | 1 | 1.1 | 0.9
46 | 1 | 0.003879 | 0.00097218 | 0 | 0 | 1 | 0.97918 | -0.14585 | 0.4 | 1 | 1.1 | 0.9
51 | 1 | 0.0053213 | 0.0013336 | 0 | 0 | 1 | 0.98395 | -0.112 | 0.4 | 1 | 1.1 | 0.9
43 | 1 | 0.002228 | 0.00055839 | 0 | 0 | 1 | 0.98533 | -0.10225 | 0.4 | 1 | 1.1 | 0.9
40 | 1 | 0.0028523 | 0.00071486 | 0 | 0 | 1 | 0.98796 | -0.083716 | 0.4 | 1 | 1.1 | 0.9
41 | 1 | 0.0021467 | 0.00053802 | 0 | 0 | 1 | 0.9866 | -0.093273 | 0.4 | 1 | 1.1 | 0.9
45 | 1 | 0.0092984 | 0.0023304 | 0 | 0 | 1 | 0.98805 | -0.083162 | 0.4 | 1 | 1.1 | 0.9
49 | 1 | 0.0031979 | 0.00080147 | 0 | 0 | 1 | 0.98759 | -0.086409 | 0.4 | 1 | 1.1 | 0.9
50 | 1 | 0.0052432 | 0.0013141 | 0 | 0 | 1 | 0.98744 | -0.087512 | 0.4 | 1 | 1.1 | 0.9
52 | 1 | 0.0024872 | 0.00062336 | 0 | 0 | 1 | 0.9917 | -0.058089 | 0.4 | 1 | 1.1 | 0.9
53 | 1 | 0.0018728 | 0.00046936 | 0 | 0 | 1 | 0.99157 | -0.059017 | 0.4 | 1 | 1.1 | 0.9
55 | 1 | 0.001767 | 0.00044286 | 0 | 0 | 1 | 0.99151 | -0.059427 | 0.4 | 1 | 1.1 | 0.9

## generator_data
GEN_BUS | PG | QG | QMAX | QMIN | VG | MBASE | GEN_STATUS | PMAX | PMIN
27 | 0.21695 | 0.054755 | 10 | -10 | 1 | 100 | 1 | 10 | 0

## branch_data
F_BUS | T_BUS | BR_R | BR_X | BR_B | RATE_A | RATE_B | RATE_C | TAP | SHIFT | BR_STATUS | ANGMIN | ANGMAX | P_in | Q_in | P_out | Q_out
1 | 2 | 0.48626 | 0.18702 | 4.9072e-10 | 0 | 0 | 0 | 0 | 0 | 1 | -90 | 90 | -0.018691 | -0.0046869 | 0.018693 | 0.0046876
1 | 8 | 6.6362 | 2.5524 | 6.6971e-09 | 0 | 0 | 0 | 0 | 0 | 1 | -90 | 90 | 0.013353 | 0.0033491 | -0.01334 | -0.0033447
2 | 3 | 5.1647 | 1.9864 | 5.212e-09 | 0 | 0 | 0 | 0 | 0 | 1 | -90 | 90 | -0.023545 | -0.0059037 | 0.023577 | 0.0059156
8 | 6 | 5.0219 | 1.9315 | 5.0679e-09 | 0 | 0 | 0 | 0 | 0 | 1 | -90 | 90 | 0.01334 | 0.0033447 | -0.01333 | -0.0033413
3 | 9 | 6.5788 | 2.5303 | 6.6392e-09 | 0 | 0 | 0 | 0 | 0 | 1 | -90 | 90 | -0.023577 | -0.0059156 | 0.023618 | 0.0059307
4 | 5 | 3.5177 | 1.3529 | 3.5499e-09 | 0 | 0 | 0 | 0 | 0 | 1 | -90 | 90 | -0.0029644 | -0.00074296 | 0.0029647 | 0.00074276
5 | 6 | 2.149 | 0.82653 | 2.1687e-09 | 0 | 0 | 0 | 0 | 0 | 1 | -90 | 90 | -0.013087 | -0.00328 | 0.013091 | 0.0032814
5 | 7 | 5.9636 | 2.2937 | 6.0183e-09 | 0 | 0 | 0 | 0 | 0 | 1 | -90 | 90 | 0.010122 | 0.0025372 | -0.010115 | -0.0025351
48 | 35 | 5.5783 | 2.1455 | 5.6295e-09 | 0 | 0 | 0 | 0 | 0 | 1 | -90 | 90 | 0.030626 | 0.0076947 | -0.030568 | -0.0076729
48 | 47 | 0.91165 | 0.35064 | 9.2002e-10 | 0 | 0 | 0 | 0 | 0 | 1 | -90 | 90 | -0.033561 | -0.0084303 | 0.033573 | 0.0084346
35 | 9 | 0.44885 | 0.17264 | 4.5297e-10 | 0 | 0 | 0 | 0 | 0 | 1 | -90 | 90 | 0.026643 | 0.0066891 | -0.026639 | -0.0066878
47 | 46 | 0.31683 | 0.12186 | 3.1973e-10 | 0 | 0 | 0 | 0 | 0 | 1 | -90 | 90 | -0.036336 | -0.0091271 | 0.03634 | 0.0091288
30 | 31 | 0.59829 | 0.23011 | 6.0378e-10 | 0 | 0 | 0 | 0 | 0 | 1 | -90 | 90 | -0.0038119 | -0.00095535 | 0.0038119 | 0.00095533
31 | 33 | 2.3357 | 0.89835 | 2.3572e-09 | 0 | 0 | 0 | 0 | 0 | 1 | -90 | 90 | -0.0070769 | -0.0017736 | 0.0070782 | 0.0017739
10 | 11 | 0.8345 | 0.32096 | 1.6843e-09 | 0 | 0 | 0 | 0 | 0 | 1 | -90 | 90 | -0.10277 | -0.025942 | 0.10286 | 0.025978
10 | 12 | 2.1859 | 0.84073 | 4.4119e-09 | 0 | 0 | 0 | 0 | 0 | 1 | -90 | 90 | 0.10111 | 0.025526 | -0.10087 | -0.025434
11 | 13 | 1.7681 | 0.68005 | 3.5687e-09 | 0 | 0 | 0 | 0 | 0 | 1 | -90 | 90 | -0.13154 | -0.033205 | 0.13187 | 0.033331
11 | 14 | 4.6767 | 1.7987 | 4.7196e-09 | 0 | 0 | 0 | 0 | 0 | 1 | -90 | 90 | 0.028678 | 0.0072275 | -0.028637 | -0.0072122
12 | 15 | 3.551 | 1.3658 | 3.5836e-09 | 0 | 0 | 0 | 0 | 0 | 1 | -90 | 90 | 0.0026469 | 0.00066306 | -0.0026466 | -0.00066331
12 | 16 | 1.4112 | 0.54276 | 2.8483e-09 | 0 | 0 | 0 | 0 | 0 | 1 | -90 | 90 | 0.098223 | 0.024771 | -0.098076 | -0.024715
13 | 27 | 0.5511 | 0.21196 | 1.1123e-09 | 0 | 0 | 0 | 0 | 0 | 1 | -90 | 90 | -0.13381 | -0.033818 | 0.13392 | 0.033859
14 | 20 | 1.0117 | 0.38913 | 1.021e-09 | 0 | 0 | 0 | 0 | 0 | 1 | -90 | 90 | 0.027283 | 0.0068728 | -0.027275 | -0.0068697
16 | 44 | 1.6635 | 0.63982 | 3.3576e-09 | 0 | 0 | 0 | 0 | 0 | 1 | -90 | 90 | 0.096548 | 0.024332 | -0.09638 | -0.024268
27 | 28 | 2.9524 | 1.1356 | 2.9795e-09 | 0 | 0 | 0 | 0 | 0 | 1 | -90 | 90 | 0.077955 | 0.019624 | -0.077764 | -0.019551
20 | 19 | 5.9133 | 2.2743 | 5.9675e-09 | 0 | 0 | 0 | 0 | 0 | 1 | -90 | 90 | 0.025949 | 0.0065376 | -0.025907 | -0.0065217
44 | 42 | 1.2394 | 0.47668 | 2.5015e-09 | 0 | 0 | 0 | 0 | 0 | 1 | -90 | 90 | 0.093651 | 0.023584 | -0.093533 | -0.023539
28 | 57 | 2.2939 | 0.88226 | 2.3149e-09 | 0 | 0 | 0 | 0 | 0 | 1 | -90 | 90 | 0.07147 | 0.017974 | -0.071345 | -0.017926
19 | 17 | 0.96081 | 0.36954 | 9.6962e-10 | 0 | 0 | 0 | 0 | 0 | 1 | -90 | 90 | 0.024014 | 0.0060474 | -0.024008 | -0.0060452
42 | 45 | 3.0849 | 1.1865 | 3.1132e-09 | 0 | 0 | 0 | 0 | 0 | 1 | -90 | 90 | 0.017755 | 0.0044507 | -0.017744 | -0.004447
42 | 40 | 0.8231 | 0.31658 | 1.6613e-09 | 0 | 0 | 0 | 0 | 0 | 1 | -90 | 90 | 0.075778 | 0.019088 | -0.075727 | -0.019069
17 | 18 | 4.2656 | 1.6406 | 4.3047e-09 | 0 | 0 | 0 | 0 | 0 | 1 | -90 | 90 | 0.019494 | 0.0049139 | -0.019477 | -0.0049075
18 | 59 | 96.3523 | 37.0586 | 9.7236e-08 | 0 | 0 | 0 | 0 | 0 | 1 | -90 | 90 | 0.015992 | 0.0040343 | -0.015726 | -0.0039413
21 | 22 | 3.0195 | 1.1613 | 3.0472e-09 | 0 | 0 | 0 | 0 | 0 | 1 | -90 | 90 | 0.0022118 | 0.00055405 | -0.0022116 | -0.00055429
21 | 23 | 3.3625 | 1.2933 | 3.3933e-09 | 0 | 0 | 0 | 0 | 0 | 1 | -90 | 90 | -0.011465 | -0.002873 | 0.011469 | 0.0028745
23 | 25 | 1.6224 | 0.62401 | 1.6373e-09 | 0 | 0 | 0 | 0 | 0 | 1 | -90 | 90 | -0.067614 | -0.016972 | 0.067694 | 0.017003
23 | 26 | 0.62645 | 0.24094 | 6.3219e-10 | 0 | 0 | 0 | 0 | 0 | 1 | -90 | 90 | 0.056145 | 0.014098 | -0.056124 | -0.01409
25 | 57 | 1.1533 | 0.44358 | 1.1639e-09 | 0 | 0 | 0 | 0 | 0 | 1 | -90 | 90 | -0.069174 | -0.017374 | 0.069233 | 0.017396
26 | 56 | 1.8383 | 0.70705 | 1.8552e-09 | 0 | 0 | 0 | 0 | 0 | 1 | -90 | 90 | 0.054979 | 0.013803 | -0.054919 | -0.01378
56 | 58 | 1.7836 | 0.686 | 1.8e-09 | 0 | 0 | 0 | 0 | 0 | 1 | -90 | 90 | 0.046838 | 0.011755 | -0.046795 | -0.011739
56 | 54 | 2.2334 | 0.859 | 2.2539e-09 | 0 | 0 | 0 | 0 | 0 | 1 | -90 | 90 | 0.0080817 | 0.0020248 | -0.0080801 | -0.0020244
29 | 61 | 1.9777 | 0.76064 | 1.9958e-09 | 0 | 0 | 0 | 0 | 0 | 1 | -90 | 90 | -0.023217 | -0.0058188 | 0.023229 | 0.0058231
61 | 58 | 3.1741 | 1.2208 | 3.2032e-09 | 0 | 0 | 0 | 0 | 0 | 1 | -90 | 90 | -0.04672 | -0.011711 | 0.046795 | 0.011739
54 | 52 | 2.6988 | 1.038 | 2.7235e-09 | 0 | 0 | 0 | 0 | 0 | 1 | -90 | 90 | 0.0061287 | 0.0015353 | -0.0061276 | -0.0015352
33 | 34 | 2.6054 | 1.0021 | 2.6293e-09 | 0 | 0 | 0 | 0 | 0 | 1 | -90 | 90 | -0.01121 | -0.0028095 | 0.011214 | 0.0028107
34 | 36 | 0.090902 | 0.034962 | 9.1736e-11 | 0 | 0 | 0 | 0 | 0 | 1 | -90 | 90 | -0.013599 | -0.0034085 | 0.013599 | 0.0034085
36 | 37 | 0.32045 | 0.12325 | 3.2339e-10 | 0 | 0 | 0 | 0 | 0 | 1 | -90 | 90 | -0.016683 | -0.0041814 | 0.016684 | 0.0041818
37 | 38 | 2.3783 | 0.91473 | 2.4001e-09 | 0 | 0 | 0 | 0 | 0 | 1 | -90 | 90 | 0.04368 | 0.010981 | -0.04363 | -0.010962
37 | 39 | 1.5091 | 0.58042 | 1.5229e-09 | 0 | 0 | 0 | 0 | 0 | 1 | -90 | 90 | -0.060365 | -0.015163 | 0.060425 | 0.015186
38 | 46 | 2.8705 | 1.104 | 2.8968e-09 | 0 | 0 | 0 | 0 | 0 | 1 | -90 | 90 | 0.040271 | 0.010121 | -0.040219 | -0.010101
39 | 51 | 1.8525 | 0.71251 | 1.8695e-09 | 0 | 0 | 0 | 0 | 0 | 1 | -90 | 90 | -0.06282 | -0.015787 | 0.0629 | 0.015817
51 | 43 | 1.8161 | 0.69849 | 1.8327e-09 | 0 | 0 | 0 | 0 | 0 | 1 | -90 | 90 | -0.068221 | -0.017151 | 0.068314 | 0.017186
43 | 41 | 1.6222 | 0.62392 | 1.6371e-09 | 0 | 0 | 0 | 0 | 0 | 1 | -90 | 90 | -0.070542 | -0.017745 | 0.070631 | 0.017779
40 | 41 | 1.6805 | 0.64634 | 3.3918e-09 | 0 | 0 | 0 | 0 | 0 | 1 | -90 | 90 | 0.072875 | 0.018354 | -0.072777 | -0.018317
45 | 49 | 4.8863 | 1.8794 | 4.9312e-09 | 0 | 0 | 0 | 0 | 0 | 1 | -90 | 90 | 0.0084457 | 0.0021166 | -0.0084419 | -0.0021156
49 | 50 | 2.6725 | 1.0279 | 2.6971e-09 | 0 | 0 | 0 | 0 | 0 | 1 | -90 | 90 | 0.005244 | 0.0013141 | -0.0052432 | -0.0013141
52 | 53 | 3.2613 | 1.2543 | 3.2912e-09 | 0 | 0 | 0 | 0 | 0 | 1 | -90 | 90 | 0.0036403 | 0.00091181 | -0.0036399 | -0.00091196
53 | 55 | 2.9696 | 1.1421 | 2.9968e-09 | 0 | 0 | 0 | 0 | 0 | 1 | -90 | 90 | 0.0017671 | 0.0004426 | -0.001767 | -0.00044286