## bus_data
BUS_I | BUS_TYPE | Pd | Qd | Gs | Bs | area | Vm | Va | baseKV | zone | Vmax | Vmin
1 | 1 | 0.0020642 | 0.00051735 | 0 | 0 | 1 | 0.99476 | -0.036621 | 0.4 | 1 | 1.1 | 0.9
2 | 1 | 0 | 0 | 0 | 0 | 1 | 0.99488 | -0.035767 | 0.4 | 1 | 1.1 | 0.9
5 | 1 | 0.0073573 | 0.0018439 | 0 | 0 | 1 | 0.99473 | -0.036844 | 0.4 | 1 | 1.1 | 0.9
6 | 1 | 0 | 0 | 0 | 0 | 1 | 0.99535 | -0.032462 | 0.4 | 1 | 1.1 | 0.9
36 | 1 | 0.00069171 | 0.00017336 | 0 | 0 | 1 | 0.99764 | -0.016388 | 0.4 | 1 | 1.1 | 0.9
48 | 1 | 0.0021141 | 0.00052984 | 0 | 0 | 1 | 0.99378 | -0.043471 | 0.4 | 1 | 1.1 | 0.9
3 | 1 | 0.0027065 | 0.00067831 | 0 | 0 | 1 | 0.98907 | -0.076464 | 0.4 | 1 | 1.1 | 0.9
4 | 1 | 0.00076945 | 0.00019284 | 0 | 0 | 1 | 0.9891 | -0.07629 | 0.4 | 1 | 1.1 | 0.9
16 | 1 | 0 | 0 | 0 | 0 | 1 | 0.98921 | -0.075536 | 0.4 | 1 | 1.1 | 0.9
17 | 1 | 0 | 0 | 0 | 0 | 1 | 0.9895 | -0.073425 | 0.4 | 1 | 1.1 | 0.9
18 | 1 | 0.0066897 | 0.0016766 | 0 | 0 | 1 | 0.98897 | -0.07723 | 0.4 | 1 | 1.1 | 0.9
75 | 1 | 0.0044987 | 0.0011275 | 0 | 0 | 1 | 0.991 | -0.062866 | 0.4 | 1 | 1.1 | 0.9
22 | 1 | 0.002951 | 0.00073958 | 0 | 0 | 1 | 0.99116 | -0.061781 | 0.4 | 1 | 1.1 | 0.9
37 | 1 | 0.0021248 | 0.00053252 | 0 | 0 | 1 | 0.99684 | -0.022017 | 0.4 | 1 | 1.1 | 0.9
34 | 1 | 0.0067248 | 0.0016854 | 0 | 0 | 1 | 0.99854 | -0.010152 | 0.4 | 1 | 1.1 | 0.9
46 | 1 | 0.0024275 | 0.00060839 | 0 | 0 | 1 | 0.99319 | -0.047625 | 0.4 | 1 | 1.1 | 0.9
7 | 1 | 0.0022137 | 0.0005548 | 0 | 0 | 1 | 0.9944 | -0.039075 | 0.4 | 1 | 1.1 | 0.9
8 | 1 | 0.0036685 | 0.00091941 | 0 | 0 | 1 | 0.99438 | -0.039168 | 0.4 | 1 | 1.1 | 0.9
9 | 1 | 0.0057389 | 0.0014383 | 0 | 0 | 1 | 0.99445 | -0.038683 | 0.4 | 1 | 1.1 | 0.9
10 | 1 | 0.0052279 | 0.0013102 | 0 | 0 | 1 | 0.99491 | -0.035473 | 0.4 | 1 | 1.1 | 0.9
24 | 1 | 0 | 0 | 0 | 0 | 1 | 0.99535 | -0.032371 | 0.4 | 1 | 1.1 | 0.9
25 | 1 | 0 | 0 | 0 | 0 | 1 | 0.99734 | -0.018484 | 0.4 | 1 | 1.1 | 0.9
26 | 1 | 0.0050876 | 0.0012751 | 0 | 0 | 1 | 0.99395 | -0.042151 | 0.4 | 1 | 1.1 | 0.9
11 | 1 | 0.0093948 | 0.0023546 | 0 | 0 | 1 | 0.98537 | -0.10265 | 0.4 | 1 | 1.1 | 0.9
12 | 1 | 0.0077622 | 0.0019454 | 0 | 0 | 1 | 0.98591 | -0.098861 | 0.4 | 1 | 1.1 | 0.9
14 | 1 | 0 | 0 | 0 | 0 | 1 | 0.98405 | -0.11207 | 0.4 | 1 | 1.1 | 0.9
13 | 1 | 0.0025537 | 0.00064002 | 0 | 0 | 1 | 0.98755 | -0.087252 | 0.4 | 1 | 1.1 | 0.9
15 | 1 | 0 | 0 | 0 | 0 | 1 | 0.98392 | -0.11299 | 0.4 | 1 | 1.1 | 0.9
54 | 1 | 0 | 0 | 0 | 0 | 1 | 0.98325 | -0.11772 | 0.4 | 1 | 1.1 | 0.9
53 | 1 | 0.0042583 | 0.0010672 | 0 | 0 | 1 | 0.98379 | -0.11393 | 0.4 | 1 | 1.1 | 0.9
55 | 1 | 0.0084059 | 0.0021067 | 0 | 0 | 1 | 0.98302 | -0.1194 | 0.4 | 1 | 1.1 | 0.9
23 | 1 | 0.0012825 | 0.00032142 | 0 | 0 | 1 | 0.98901 | -0.076926 | 0.4 | 1 | 1.1 | 0.9
19 | 1 | 0.0015398 | 0.00038591 | 0 | 0 | 1 | 0.99083 | -0.064054 | 0.4 | 1 | 1.1 | 0.9
50 | 1 | 0.00044732 | 0.00011211 | 0 | 0 | 1 | 0.98895 | -0.077343 | 0.4 | 1 | 1.1 | 0.9
20 | 1 | 0 | 0 | 0 | 0 | 1 | 0.99137 | -0.06028 | 0.4 | 1 | 1.1 | 0.9
51 | 1 | 0 | 0 | 0 | 0 | 1 | 0.9889 | -0.077715 | 0.4 | 1 | 1.1 | 0.9
21 | 1 | 0.00082313 | 0.0002063 | 0 | 0 | 1 | 0.99261 | -0.051581 | 0.4 | 1 | 1.1 | 0.9
35 | 3 | 0.0047214 | 0.0011833 | 0 | 0 | 1 | 1 | 0 | 0.4 | 1 | 1.1 | 0.9
56 | 1 | 0.0063016 | 0.0015793 | 0 | 0 | 1 | 0.99326 | -0.047012 | 0.4 | 1 | 1.1 | 0.9
57 | 1 | 0 | 0 | 0 | 0 | 1 | 0.99331 | -0.046704 | 0.4 | 1 | 1.1 | 0.9
27 | 1 | 0.0077733 | 0.0019482 | 0 | 0 | 1 | 0.98909 | -0.076394 | 0.4 | 1 | 1.1 | 0.9
28 | 1 | 0.0017921 | 0.00044915 | 0 | 0 | 1 | 0.98923 | -0.075415 | 0.4 | 1 | 1.1 | 0.9
29 | 1 | 0.001078 | 0.00027017 | 0 | 0 | 1 | 0.98901 | -0.07699 | 0.4 | 1 | 1.1 | 0.9
30 | 1 | 0 | 0 | 0 | 0 | 1 | 0.98973 | -0.071864 | 0.4 | 1 | 1.1 | 0.9
31 | 1 | 0.0010649 | 0.00026689 | 0 | 0 | 1 | 0.989 | -0.077092 | 0.4 | 1 | 1.1 | 0.9
32 | 1 | 0 | 0 | 0 | 0 | 1 | 0.98804 | -0.083867 | 0.4 | 1 | 1.1 | 0.9
33 | 1 | 0 | 0 | 0 | 0 | 1 | 0.99026 | -0.068165 | 0.4 | 1 | 1.1 | 0.9
61 | 1 | 0 | 0 | 0 | 0 | 1 | 0.98773 | -0.086071 | 0.4 | 1 | 1.1 | 0.9
59 | 1 | 0.0017178 | 0.00043052 | 0 | 0 | 1 | 0.98786 | -0.085131 | 0.4 | 1 | 1.1 | 0.9
73 | 1 | 0.0011092 | 0.00027799 | 0 | 0 | 1 | 0.98962 | -0.072653 | 0.4 | 1 | 1.1 | 0.9
64 | 1 | 0 | 0 | 0 | 0 | 1 | 0.98682 | -0.09248 | 0.4 | 1 | 1.1 | 0.9
66 | 1 | 0.0023586 | 0.00059113 | 0 | 0 | 1 | 0.9876 | -0.086943 | 0.4 | 1 | 1.1 | 0.9
60 | 1 | 0.0035874 | 0.00089908 | 0 | 0 | 1 | 0.98774 | -0.085969 | 0.4 | 1 | 1.1 | 0.9
58 | 1 | 0.0047512 | 0.0011908 | 0 | 0 | 1 | 0.99399 | -0.041892 | 0.4 | 1 | 1.1 | 0.9
72 | 1 | 0.0041484 | 0.0010397 | 0 | 0 | 1 | 0.98914 | -0.076094 | 0.4 | 1 | 1.1 | 0.9
38 | 1 | 0.0029372 | 0.00073613 | 0 | 0 | 1 | 0.99079 | -0.064619 | 0.4 | 1 | 1.1 | 0.9
39 | 1 | 0.0025576 | 0.000641 | 0 | 0 | 1 | 0.99087 | -0.06402 | 0.4 | 1 | 1.1 | 0.9
40 | 1 | 0.0013199 | 0.00033081 | 0 | 0 | 1 | 0.99078 | -0.064632 | 0.4 | 1 | 1.1 | 0.9
41 | 1 | 0 | 0 | 0 | 0 | 1 | 0.99107 | -0.062626 | 0.4 | 1 | 1.1 | 0.9
44 | 1 | 0 | 0 | 0 | 0 | 1 | 0.99155 | -0.059227 | 0.4 | 1 | 1.1 | 0.9
42 | 1 | 0.0018751 | 0.00046994 | 0 | 0 | 1 | 0.99104 | -0.06285 | 0.4 | 1 | 1.1 | 0.9
47 | 1 | 0 | 0 | 0 | 0 | 1 | 0.99164 | -0.058548 | 0.4 | 1 | 1.1 | 0.9
85 | 1 | 0.0014131 | 0.00035416 | 0 | 0 | 1 | 0.99138 | -0.060408 | 0.4 | 1 | 1.1 | 0.9
43 | 1 | 0.0007292 | 0.00018275 | 0 | 0 | 1 | 0.99102 | -0.062946 | 0.4 | 1 | 1.1 | 0.9
49 | 1 | 0.0021252 | 0.00053263 | 0 | 0 | 1 | 0.99151 | -0.059518 | 0.4 | 1 | 1.1 | 0.9
45 | 1 | 0.0010982 | 0.00027524 | 0 | 0 | 1 | 0.99252 | -0.052351 | 0.4 | 1 | 1.1 | 0.9
84 | 1 | 0.001506 | 0.00037744 | 0 | 0 | 1 | 0.99114 | -0.062089 | 0.4 | 1 | 1.1 | 0.9
74 | 1 | 0.0029592 | 0.00074164 | 0 | 0 | 1 | 0.99149 | -0.059613 | 0.4 | 1 | 1.1 | 0.9
52 | 1 | 0.0013231 | 0.0003316 | 0 | 0 | 1 | 0.98883 | -0.078208 | 0.4 | 1 | 1.1 | 0.9
65 | 1 | 0 | 0 | 0 | 0 | 1 | 0.98582 | -0.099605 | 0.4 | 1 | 1.1 | 0.9
63 | 1 | 0.0024346 | 0.00061017 | 0 | 0 | 1 | 0.98667 | -0.09354 | 0.4 | 1 | 1.1 | 0.9
67 | 1 | 0.002191 | 0.00054911 | 0 | 0 | 1 | 0.98756 | -0.087242 | 0.4 | 1 | 1.1 | 0.9
62 | 1 | 0.0024338 | 0.00060997 | 0 | 0 | 1 | 0.98655 | -0.09439 | 0.4 | 1 | 1.1 | 0.9
78 | 1 | 0.0010362 | 0.0002597 | 0 | 0 | 1 | 0.98565 | -0.10082 | 0.4 | 1 | 1.1 | 0.9
76 | 1 | 0.0060093 | 0.0015061 | 0 | 0 | 1 | 0.98553 | -0.10162 | 0.4 | 1 | 1.1 | 0.9
79 | 1 | 0.0059006 | 0.0014788 | 0 | 0 | 1 | 0.98554 | -0.10161 | 0.4 | 1 | 1.1 | 0.9
68 | 1 | 0.0022973 | 0.00057575 | 0 | 0 | 1 | 0.98865 | -0.079526 | 0.4 | 1 | 1.1 | 0.9
69 | 1 | 0.0058129 | 0.0014569 | 0 | 0 | 1 | 0.98836 | -0.081626 | 0.4 | 1 | 1.1 | 0.9
70 | 1 | 0.0039056 | 0.00097884 | 0 | 0 | 1 | 0.98887 | -0.077998 | 0.4 | 1 | 1.1 | 0.9
71 | 1 | 0.0026414 | 0.00066201 | 0 | 0 | 1 | 0.98834 | -0.081756 | 0.4 | 1 | 1.1 | 0.9
80 | 1 | 0.0020336 | 0.00050967 | 0 | 0 | 1 | 0.98538 | -0.10271 | 0.4 | 1 | 1.1 | 0.9
81 | 1 | 0.0017879 | 0.00044809 | 0 | 0 | 1 | 0.99088 | -0.063965 | 0.4 | 1 | 1.1 | 0.9
82 | 1 | 0 | 0 | 0 | 0 | 1 | 0.991 | -0.063092 | 0.4 | 1 | 1.1 | 0.9
83 | 1 | 0.0026604 | 0.00066677 | 0 | 0 | 1 | 0.99079 | -0.064614 | 0.4 | 1 | 1.1 | 0.9

## generator_data
GEN_BUS | PG | QG | QMAX | QMIN | VG | MBASE | GEN_STATUS | PMAX | PMIN
35 | 0.20285 | 0.051076 | 10 | -10 | 1 | 100 | 1 | 10 | 0

## branch_data
F_BUS | T_BUS | BR_R | BR_X | BR_B | RATE_A | RATE_B | RATE_C | TAP | SHIFT | BR_STATUS | ANGMIN | ANGMAX | P_in | Q_in | P_out | Q_out
1 | 2 | 5.3225 | 2.0471 | 5.3714e-09 | 0 | 0 | 0 | 0 | 0 | 1 | -90 | 90 | -0.0020642 | -0.00051735 | 0.0020645 | 0.00051691
2 | 5 | 1.8857 | 0.72525 | 1.903e-09 | 0 | 0 | 0 | 0 | 0 | 1 | -90 | 90 | 0.0073584 | 0.0018442 | -0.0073573 | -0.0018439
2 | 6 | 4.5224 | 1.7394 | 4.5639e-09 | 0 | 0 | 0 | 0 | 0 | 1 | -90 | 90 | -0.0094229 | -0.0023611 | 0.0094272 | 0.0023623
6 | 36 | 5.6228 | 2.1626 | 5.6744e-09 | 0 | 0 | 0 | 0 | 0 | 1 | -90 | 90 | -0.037041 | -0.0092925 | 0.037124 | 0.0093238
6 | 48 | 5.1507 | 1.9811 | 5.198e-09 | 0 | 0 | 0 | 0 | 0 | 1 | -90 | 90 | 0.027614 | 0.0069302 | -0.027572 | -0.0069145
36 | 37 | 0.97782 | 0.37608 | 9.8679e-10 | 0 | 0 | 0 | 0 | 0 | 1 | -90 | 90 | 0.075149 | 0.018913 | -0.07509 | -0.01889
36 | 34 | 0.72096 | 0.27729 | 1.4552e-09 | 0 | 0 | 0 | 0 | 0 | 1 | -90 | 90 | -0.11296 | -0.02841 | 0.11306 | 0.028447
48 | 46 | 2.1002 | 0.80779 | 2.1195e-09 | 0 | 0 | 0 | 0 | 0 | 1 | -90 | 90 | 0.025458 | 0.0063847 | -0.025443 | -0.0063793
3 | 4 | 0.81636 | 0.31398 | 8.2385e-10 | 0 | 0 | 0 | 0 | 0 | 1 | -90 | 90 | -0.0027065 | -0.00067831 | 0.0027065 | 0.00067825
4 | 16 | 2.7663 | 1.0639 | 2.7916e-09 | 0 | 0 | 0 | 0 | 0 | 1 | -90 | 90 | -0.003476 | -0.00087109 | 0.0034763 | 0.00087096
16 | 17 | 2.2523 | 0.86625 | 2.2729e-09 | 0 | 0 | 0 | 0 | 0 | 1 | -90 | 90 | -0.011939 | -0.0029909 | 0.011942 | 0.0029921
16 | 18 | 2.5495 | 0.98058 | 2.5729e-09 | 0 | 0 | 0 | 0 | 0 | 1 | -90 | 90 | 0.0084623 | 0.00212 | -0.0084603 | -0.0021195
17 | 19 | 2.6226 | 1.0087 | 2.6467e-09 | 0 | 0 | 0 | 0 | 0 | 1 | -90 | 90 | -0.045748 | -0.011481 | 0.045808 | 0.011504
17 | 23 | 1.3249 | 0.50957 | 1.337e-09 | 0 | 0 | 0 | 0 | 0 | 1 | -90 | 90 | 0.033806 | 0.0084892 | -0.03379 | -0.008483
18 | 50 | 0.80997 | 0.31153 | 8.1741e-10 | 0 | 0 | 0 | 0 | 0 | 1 | -90 | 90 | 0.0017706 | 0.00044288 | -0.0017706 | -0.00044295
75 | 22 | 3.0861 | 1.1869 | 3.1144e-09 | 0 | 0 | 0 | 0 | 0 | 1 | -90 | 90 | -0.0044987 | -0.0011275 | 0.0044994 | 0.0011274
22 | 20 | 2.5772 | 0.99123 | 2.6008e-09 | 0 | 0 | 0 | 0 | 0 | 1 | -90 | 90 | -0.0074503 | -0.001867 | 0.0074519 | 0.0018674
37 | 58 | 3.5412 | 1.362 | 3.5737e-09 | 0 | 0 | 0 | 0 | 0 | 1 | -90 | 90 | 0.072965 | 0.018357 | -0.072763 | -0.01828
34 | 35 | 1.11 | 0.42694 | 2.2404e-09 | 0 | 0 | 0 | 0 | 0 | 1 | -90 | 90 | -0.11979 | -0.030133 | 0.11996 | 0.030198
46 | 45 | 2.6391 | 1.015 | 2.6633e-09 | 0 | 0 | 0 | 0 | 0 | 1 | -90 | 90 | 0.023015 | 0.0057709 | -0.023 | -0.0057653
7 | 8 | 0.32741 | 0.12593 | 3.3041e-10 | 0 | 0 | 0 | 0 | 0 | 1 | -90 | 90 | 0.0036685 | 0.0009194 | -0.0036685 | -0.00091941
7 | 9 | 0.8583 | 0.33011 | 8.6617e-10 | 0 | 0 | 0 | 0 | 0 | 1 | -90 | 90 | -0.0058822 | -0.0014742 | 0.0058825 | 0.0014742
9 | 10 | 3.5588 | 1.3688 | 3.5914e-09 | 0 | 0 | 0 | 0 | 0 | 1 | -90 | 90 | -0.011621 | -0.0029125 | 0.011627 | 0.0029142
10 | 24 | 2.3747 | 0.91336 | 2.3965e-09 | 0 | 0 | 0 | 0 | 0 | 1 | -90 | 90 | -0.016854 | -0.0042244 | 0.016862 | 0.0042269
24 | 25 | 2.32 | 0.8923 | 2.3413e-09 | 0 | 0 | 0 | 0 | 0 | 1 | -90 | 90 | -0.077819 | -0.01956 | 0.07797 | 0.019618
24 | 26 | 2.0818 | 0.80068 | 2.1009e-09 | 0 | 0 | 0 | 0 | 0 | 1 | -90 | 90 | 0.060958 | 0.015333 | -0.060875 | -0.015301
25 | 35 | 3.1024 | 1.1932 | 3.1308e-09 | 0 | 0 | 0 | 0 | 0 | 1 | -90 | 90 | -0.07797 | -0.019618 | 0.078172 | 0.019695
26 | 21 | 2.1852 | 0.84048 | 2.2053e-09 | 0 | 0 | 0 | 0 | 0 | 1 | -90 | 90 | 0.055787 | 0.014026 | -0.055714 | -0.013998
11 | 12 | 2.1739 | 0.83611 | 2.1938e-09 | 0 | 0 | 0 | 0 | 0 | 1 | -90 | 90 | -0.022085 | -0.0055364 | 0.022097 | 0.0055406
11 | 14 | 9.3822 | 3.6085 | 9.4683e-09 | 0 | 0 | 0 | 0 | 0 | 1 | -90 | 90 | 0.01269 | 0.0031818 | -0.012674 | -0.0031764
12 | 13 | 4.9338 | 1.8976 | 4.9791e-09 | 0 | 0 | 0 | 0 | 0 | 1 | -90 | 90 | -0.029859 | -0.007486 | 0.029907 | 0.007504
14 | 15 | 0.9178 | 0.353 | 9.2622e-10 | 0 | 0 | 0 | 0 | 0 | 1 | -90 | 90 | 0.012674 | 0.0031764 | -0.012672 | -0.0031758
13 | 23 | 4.0547 | 1.5595 | 4.0919e-09 | 0 | 0 | 0 | 0 | 0 | 1 | -90 | 90 | -0.032461 | -0.008144 | 0.032507 | 0.0081616
15 | 54 | 7.0833 | 2.7243 | 7.1483e-09 | 0 | 0 | 0 | 0 | 0 | 1 | -90 | 90 | 0.0084133 | 0.0021087 | -0.0084078 | -0.0021072
15 | 53 | 2.7879 | 1.0723 | 2.8135e-09 | 0 | 0 | 0 | 0 | 0 | 1 | -90 | 90 | 0.0042589 | 0.0010672 | -0.0042583 | -0.0010672
54 | 55 | 2.5114 | 0.96591 | 2.5344e-09 | 0 | 0 | 0 | 0 | 0 | 1 | -90 | 90 | 0.0084078 | 0.0021072 | -0.0084059 | -0.0021067
19 | 20 | 1.0236 | 0.39369 | 1.033e-09 | 0 | 0 | 0 | 0 | 0 | 1 | -90 | 90 | -0.047348 | -0.01189 | 0.047373 | 0.011899
50 | 51 | 3.5704 | 1.3732 | 3.6032e-09 | 0 | 0 | 0 | 0 | 0 | 1 | -90 | 90 | 0.0013232 | 0.00033084 | -0.0013232 | -0.00033117
20 | 21 | 2.0411 | 0.78505 | 2.0599e-09 | 0 | 0 | 0 | 0 | 0 | 1 | -90 | 90 | -0.054824 | -0.013767 | 0.054891 | 0.013792
51 | 52 | 4.7438 | 1.8245 | 4.7874e-09 | 0 | 0 | 0 | 0 | 0 | 1 | -90 | 90 | 0.0013232 | 0.00033117 | -0.0013231 | -0.0003316
56 | 57 | 0.6282 | 0.24162 | 6.3397e-10 | 0 | 0 | 0 | 0 | 0 | 1 | -90 | 90 | -0.0063016 | -0.0015793 | 0.0063019 | 0.0015794
57 | 58 | 0.9144 | 0.35169 | 9.2279e-10 | 0 | 0 | 0 | 0 | 0 | 1 | -90 | 90 | -0.067967 | -0.017072 | 0.068012 | 0.017089
57 | 33 | 4.4797 | 1.7229 | 4.5208e-09 | 0 | 0 | 0 | 0 | 0 | 1 | -90 | 90 | 0.061665 | 0.015493 | -0.061481 | -0.015422
27 | 28 | 1.2579 | 0.48379 | 1.2694e-09 | 0 | 0 | 0 | 0 | 0 | 1 | -90 | 90 | -0.0099163 | -0.0024848 | 0.0099177 | 0.0024852
27 | 29 | 3.5403 | 1.3616 | 3.5728e-09 | 0 | 0 | 0 | 0 | 0 | 1 | -90 | 90 | 0.0021431 | 0.00053666 | -0.0021429 | -0.00053695
28 | 30 | 3.8662 | 1.487 | 3.9017e-09 | 0 | 0 | 0 | 0 | 0 | 1 | -90 | 90 | -0.01171 | -0.0029344 | 0.011716 | 0.0029362
29 | 31 | 1.2268 | 0.47185 | 1.2381e-09 | 0 | 0 | 0 | 0 | 0 | 1 | -90 | 90 | 0.0010649 | 0.00026677 | -0.0010649 | -0.00026689
30 | 32 | 5.1419 | 1.9776 | 5.1891e-09 | 0 | 0 | 0 | 0 | 0 | 1 | -90 | 90 | 0.0298 | 0.0074768 | -0.02975 | -0.0074582
30 | 33 | 1.1392 | 0.43815 | 1.1496e-09 | 0 | 0 | 0 | 0 | 0 | 1 | -90 | 90 | -0.041515 | -0.010413 | 0.041536 | 0.010421
32 | 61 | 1.1473 | 0.44125 | 1.1578e-09 | 0 | 0 | 0 | 0 | 0 | 1 | -90 | 90 | 0.024444 | 0.0061287 | -0.024436 | -0.0061259
32 | 59 | 3.027 | 1.1642 | 3.0548e-09 | 0 | 0 | 0 | 0 | 0 | 1 | -90 | 90 | 0.0053065 | 0.0013295 | -0.0053056 | -0.0013295
33 | 73 | 2.8761 | 1.1062 | 2.9025e-09 | 0 | 0 | 0 | 0 | 0 | 1 | -90 | 90 | 0.019945 | 0.0050014 | -0.019932 | -0.004997
61 | 64 | 4.0947 | 1.5749 | 4.1323e-09 | 0 | 0 | 0 | 0 | 0 | 1 | -90 | 90 | 0.019886 | 0.0049858 | -0.019868 | -0.0049795
61 | 66 | 2.4316 | 0.93523 | 2.4539e-09 | 0 | 0 | 0 | 0 | 0 | 1 | -90 | 90 | 0.0045503 | 0.0011401 | -0.0045497 | -0.0011401
59 | 60 | 2.9666 | 1.141 | 2.9938e-09 | 0 | 0 | 0 | 0 | 0 | 1 | -90 | 90 | 0.0035878 | 0.00089895 | -0.0035874 | -0.00089908
73 | 72 | 2.3323 | 0.89703 | 2.3537e-09 | 0 | 0 | 0 | 0 | 0 | 1 | -90 | 90 | 0.018823 | 0.004719 | -0.018814 | -0.0047157
64 | 65 | 6.0229 | 2.3165 | 6.0782e-09 | 0 | 0 | 0 | 0 | 0 | 1 | -90 | 90 | 0.014999 | 0.0037596 | -0.014984 | -0.0037546
64 | 63 | 2.7602 | 1.0616 | 2.7855e-09 | 0 | 0 | 0 | 0 | 0 | 1 | -90 | 90 | 0.0048694 | 0.0012198 | -0.0048687 | -0.0012198
66 | 67 | 1.738 | 0.66848 | 1.754e-09 | 0 | 0 | 0 | 0 | 0 | 1 | -90 | 90 | 0.0021911 | 0.00054898 | -0.002191 | -0.00054911
72 | 70 | 1.6545 | 0.63634 | 1.6697e-09 | 0 | 0 | 0 | 0 | 0 | 1 | -90 | 90 | 0.014666 | 0.0036761 | -0.014662 | -0.0036747
38 | 39 | 1.7976 | 0.6914 | 1.8141e-09 | 0 | 0 | 0 | 0 | 0 | 1 | -90 | 90 | -0.0042571 | -0.0010669 | 0.0042575 | 0.0010669
38 | 40 | 0.133 | 0.051153 | 1.3422e-10 | 0 | 0 | 0 | 0 | 0 | 1 | -90 | 90 | 0.0013199 | 0.0003308 | -0.0013199 | -0.00033081
39 | 41 | 2.6158 | 1.0061 | 2.6398e-09 | 0 | 0 | 0 | 0 | 0 | 1 | -90 | 90 | -0.0068151 | -0.0017079 | 0.0068164 | 0.0017081
41 | 44 | 4.6159 | 1.7753 | 4.6583e-09 | 0 | 0 | 0 | 0 | 0 | 1 | -90 | 90 | -0.0094208 | -0.0023606 | 0.0094252 | 0.0023618
41 | 42 | 1.0998 | 0.42301 | 1.1099e-09 | 0 | 0 | 0 | 0 | 0 | 1 | -90 | 90 | 0.0026044 | 0.00065245 | -0.0026043 | -0.00065253
44 | 47 | 0.51701 | 0.19885 | 5.2175e-10 | 0 | 0 | 0 | 0 | 0 | 1 | -90 | 90 | -0.016797 | -0.0042084 | 0.016798 | 0.004209
44 | 85 | 2.0508 | 0.78878 | 2.0696e-09 | 0 | 0 | 0 | 0 | 0 | 1 | -90 | 90 | 0.0073714 | 0.0018466 | -0.0073702 | -0.0018463
42 | 43 | 1.6797 | 0.64605 | 1.6951e-09 | 0 | 0 | 0 | 0 | 0 | 1 | -90 | 90 | 0.00072921 | 0.00018259 | -0.0007292 | -0.00018275
47 | 49 | 2.4412 | 0.93894 | 2.4636e-09 | 0 | 0 | 0 | 0 | 0 | 1 | -90 | 90 | 0.0050851 | 0.0012743 | -0.0050844 | -0.0012742
47 | 45 | 3.6292 | 1.3958 | 3.6625e-09 | 0 | 0 | 0 | 0 | 0 | 1 | -90 | 90 | -0.021883 | -0.0054832 | 0.021902 | 0.0054901
85 | 84 | 3.6069 | 1.3873 | 3.64e-09 | 0 | 0 | 0 | 0 | 0 | 1 | -90 | 90 | 0.0059571 | 0.0014922 | -0.0059557 | -0.001492
49 | 74 | 0.41183 | 0.15839 | 4.1561e-10 | 0 | 0 | 0 | 0 | 0 | 1 | -90 | 90 | 0.0029592 | 0.00074161 | -0.0029592 | -0.00074164
84 | 82 | 2.8835 | 1.109 | 2.91e-09 | 0 | 0 | 0 | 0 | 0 | 1 | -90 | 90 | 0.0044497 | 0.0011145 | -0.0044491 | -0.0011146
65 | 78 | 1.7106 | 0.65792 | 1.7263e-09 | 0 | 0 | 0 | 0 | 0 | 1 | -90 | 90 | 0.008973 | 0.0022483 | -0.0089715 | -0.0022479
65 | 76 | 4.2351 | 1.6289 | 4.274e-09 | 0 | 0 | 0 | 0 | 0 | 1 | -90 | 90 | 0.0060109 | 0.0015063 | -0.0060092 | -0.0015061
63 | 62 | 4.4258 | 1.7022 | 4.4664e-09 | 0 | 0 | 0 | 0 | 0 | 1 | -90 | 90 | 0.0024341 | 0.00060965 | -0.0024338 | -0.00060997
78 | 79 | 1.2533 | 0.48205 | 1.2648e-09 | 0 | 0 | 0 | 0 | 0 | 1 | -90 | 90 | 0.0079353 | 0.0019881 | -0.0079344 | -0.0019879
79 | 80 | 6.8337 | 2.6283 | 6.8964e-09 | 0 | 0 | 0 | 0 | 0 | 1 | -90 | 90 | 0.0020339 | 0.00050912 | -0.0020336 | -0.00050967
68 | 69 | 3.16 | 1.2154 | 3.189e-09 | 0 | 0 | 0 | 0 | 0 | 1 | -90 | 90 | 0.0084569 | 0.0021195 | -0.0084544 | -0.0021188
68 | 70 | 1.8092 | 0.69586 | 1.8258e-09 | 0 | 0 | 0 | 0 | 0 | 1 | -90 | 90 | -0.010754 | -0.0026952 | 0.010756 | 0.0026959
69 | 71 | 0.62612 | 0.24082 | 6.3187e-10 | 0 | 0 | 0 | 0 | 0 | 1 | -90 | 90 | 0.0026415 | 0.00066197 | -0.0026414 | -0.00066201
81 | 82 | 2.5066 | 0.96409 | 2.5296e-09 | 0 | 0 | 0 | 0 | 0 | 1 | -90 | 90 | -0.0044486 | -0.0011146 | 0.0044491 | 0.0011146
81 | 83 | 3.1217 | 1.2006 | 3.1503e-09 | 0 | 0 | 0 | 0 | 0 | 1 | -90 | 90 | 0.0026607 | 0.00066655 | -0.0026604 | -0.00066677