## bus_data
BUS_I | BUS_TYPE | Pd | Qd | Gs | Bs | area | Vm | Va | baseKV | zone | Vmax | Vmin
1 | 1 | 0.001156 | 0.00028972 | 0 | 0 | 1 | 0.99716 | -0.020103 | 0.4 | 1 | 1.1 | 0.9
2 | 1 | 0.0022056 | 0.00055278 | 0 | 0 | 1 | 0.99712 | -0.020352 | 0.4 | 1 | 1.1 | 0.9
3 | 1 | 0 | 0 | 0 | 0 | 1 | 0.99779 | -0.015663 | 0.4 | 1 | 1.1 | 0.9
23 | 1 | 0.0015983 | 0.00040057 | 0 | 0 | 1 | 0.9957 | -0.03044 | 0.4 | 1 | 1.1 | 0.9
4 | 1 | 0 | 0 | 0 | 0 | 1 | 0.99803 | -0.013937 | 0.4 | 1 | 1.1 | 0.9
7 | 1 | 0 | 0 | 0 | 0 | 1 | 0.99782 | -0.015392 | 0.4 | 1 | 1.1 | 0.9
36 | 1 | 0.0032023 | 0.00080257 | 0 | 0 | 1 | 0.99972 | -0.0019418 | 0.4 | 1 | 1.1 | 0.9
5 | 1 | 0.00027484 | 6.8882e-05 | 0 | 0 | 1 | 0.99775 | -0.015907 | 0.4 | 1 | 1.1 | 0.9
6 | 1 | 0 | 0 | 0 | 0 | 1 | 0.99779 | -0.015625 | 0.4 | 1 | 1.1 | 0.9
126 | 1 | 0.0011157 | 0.00027963 | 0 | 0 | 1 | 0.99756 | -0.017227 | 0.4 | 1 | 1.1 | 0.9
8 | 1 | 0.00045949 | 0.00011516 | 0 | 0 | 1 | 0.99779 | -0.015654 | 0.4 | 1 | 1.1 | 0.9
19 | 1 | 0.00049412 | 0.00012384 | 0 | 0 | 1 | 0.99753 | -0.017485 | 0.4 | 1 | 1.1 | 0.9
24 | 1 | 0.00058562 | 0.00014677 | 0 | 0 | 1 | 0.9957 | -0.030486 | 0.4 | 1 | 1.1 | 0.9
31 | 1 | 0.0014246 | 0.00035703 | 0 | 0 | 1 | 0.99463 | -0.037625 | 0.4 | 1 | 1.1 | 0.9
32 | 1 | 0.011229 | 0.0028142 | 0 | 0 | 1 | 0.99568 | -0.030243 | 0.4 | 1 | 1.1 | 0.9
33 | 1 | 0.0051323 | 0.0012863 | 0 | 0 | 1 | 0.99457 | -0.038094 | 0.4 | 1 | 1.1 | 0.9
34 | 1 | 0 | 0 | 0 | 0 | 1 | 0.99706 | -0.020559 | 0.4 | 1 | 1.1 | 0.9
35 | 1 | 0.0056221 | 0.001409 | 0 | 0 | 1 | 0.99431 | -0.039905 | 0.4 | 1 | 1.1 | 0.9
37 | 3 | 0 | 0 | 0 | 0 | 1 | 1 | 0 | 0.4 | 1 | 1.1 | 0.9

## generator_data
GEN_BUS | PG | QG | QMAX | QMIN | VG | MBASE | GEN_STATUS | PMAX | PMIN
37 | 0.034637 | 0.0086838 | 10 | -10 | 1 | 100 | 1 | 10 | 0

## branch_data
F_BUS | T_BUS | BR_R | BR_X | BR_B | RATE_A | RATE_B | RATE_C | TAP | SHIFT | BR_STATUS | ANGMIN | ANGMAX | P_in | Q_in | P_out | Q_out
1 | 2 | 0.72715 | 0.27967 | 7.3383e-10 | 0 | 0 | 0 | 0 | 0 | 1 | -90 | 90 | 0.0043927 | 0.0010952 | -0.0043926 | -0.0010953
1 | 3 | 10.2837 | 3.9553 | 1.0378e-08 | 0 | 0 | 0 | 0 | 0 | 1 | -90 | 90 | -0.0055487 | -0.001385 | 0.0055521 | 0.0013852
2 | 23 | 59.1197 | 22.7383 | 5.9662e-08 | 0 | 0 | 0 | 0 | 0 | 1 | -90 | 90 | 0.0021869 | 0.00054248 | -0.0021839 | -0.00054724
3 | 4 | 3.9984 | 1.5378 | 4.0351e-09 | 0 | 0 | 0 | 0 | 0 | 1 | -90 | 90 | -0.0055521 | -0.0013852 | 0.0055534 | 0.0013853
23 | 24 | 1.0069 | 0.38728 | 1.0162e-09 | 0 | 0 | 0 | 0 | 0 | 1 | -90 | 90 | 0.00058562 | 0.00014667 | -0.00058562 | -0.00014677
4 | 7 | 7.9885 | 3.0725 | 8.0618e-09 | 0 | 0 | 0 | 0 | 0 | 1 | -90 | 90 | 0.0023451 | 0.00058492 | -0.0023446 | -0.00058554
4 | 36 | 19.5473 | 7.5182 | 1.9727e-08 | 0 | 0 | 0 | 0 | 0 | 1 | -90 | 90 | -0.0078985 | -0.0019703 | 0.0079115 | 0.0019733
7 | 6 | 1.2792 | 0.492 | 1.2909e-09 | 0 | 0 | 0 | 0 | 0 | 1 | -90 | 90 | 0.0023446 | 0.00058554 | -0.0023446 | -0.00058564
36 | 37 | 2.2605 | 0.86943 | 2.2813e-09 | 0 | 0 | 0 | 0 | 0 | 1 | -90 | 90 | -0.011114 | -0.0027759 | 0.011117 | 0.0027768
5 | 6 | 1.9272 | 0.74122 | 1.9448e-09 | 0 | 0 | 0 | 0 | 0 | 1 | -90 | 90 | -0.001885 | -0.00047073 | 0.0018851 | 0.00047057
5 | 126 | 10.573 | 4.0666 | 1.067e-08 | 0 | 0 | 0 | 0 | 0 | 1 | -90 | 90 | 0.0016102 | 0.00040185 | -0.0016099 | -0.0004028
6 | 8 | 0.8205 | 0.31558 | 8.2803e-10 | 0 | 0 | 0 | 0 | 0 | 1 | -90 | 90 | 0.00045949 | 0.00011508 | -0.00045949 | -0.00011516
126 | 19 | 6.7179 | 2.5838 | 6.7795e-09 | 0 | 0 | 0 | 0 | 0 | 1 | -90 | 90 | 0.00049414 | 0.00012317 | -0.00049412 | -0.00012384
31 | 32 | 7.8145 | 3.0056 | 7.8862e-09 | 0 | 0 | 0 | 0 | 0 | 1 | -90 | 90 | -0.012181 | -0.0030527 | 0.012194 | 0.0030567
31 | 33 | 0.56201 | 0.21616 | 5.6717e-10 | 0 | 0 | 0 | 0 | 0 | 1 | -90 | 90 | 0.010757 | 0.0026957 | -0.010756 | -0.0026954
32 | 34 | 5.347 | 2.0565 | 5.3961e-09 | 0 | 0 | 0 | 0 | 0 | 1 | -90 | 90 | -0.023422 | -0.0058708 | 0.023454 | 0.0058824
33 | 35 | 4.1473 | 1.5951 | 4.1854e-09 | 0 | 0 | 0 | 0 | 0 | 1 | -90 | 90 | 0.0056235 | 0.0014092 | -0.0056221 | -0.001409
34 | 37 | 11.3985 | 4.384 | 1.1503e-08 | 0 | 0 | 0 | 0 | 0 | 1 | -90 | 90 | -0.023454 | -0.0058824 | 0.023521 | 0.005907