## bus_data
BUS_I | BUS_TYPE | Pd | Qd | Gs | Bs | area | Vm | Va | baseKV | zone | Vmax | Vmin
1 | 1 | 0.0027631 | 0.00069251 | 0 | 0 | 1 | 0.99946 | -0.0037975 | 0.4 | 1 | 1.1 | 0.9
2 | 1 | 0.007613 | 0.001908 | 0 | 0 | 1 | 0.9995 | -0.0034676 | 0.4 | 1 | 1.1 | 0.9
3 | 3 | 0.053149 | 0.01332 | 0 | 0 | 1 | 1 | 0 | 0.4 | 1 | 1.1 | 0.9
18 | 1 | 0.028747 | 0.0072048 | 0 | 0 | 1 | 0.99962 | -0.0026289 | 0.4 | 1 | 1.1 | 0.9
10 | 1 | 0.009942 | 0.0024917 | 0 | 0 | 1 | 0.99727 | -0.019094 | 0.4 | 1 | 1.1 | 0.9
8 | 1 | 0 | 0 | 0 | 0 | 1 | 0.99929 | -0.0050067 | 0.4 | 1 | 1.1 | 0.9
9 | 1 | 0.016289 | 0.0040823 | 0 | 0 | 1 | 0.99697 | -0.021231 | 0.4 | 1 | 1.1 | 0.9
4 | 1 | 0.00097949 | 0.00024548 | 0 | 0 | 1 | 0.99864 | -0.0095678 | 0.4 | 1 | 1.1 | 0.9
5 | 1 | 0.00067074 | 0.0001681 | 0 | 0 | 1 | 0.9981 | -0.01331 | 0.4 | 1 | 1.1 | 0.9
6 | 1 | 0 | 0 | 0 | 0 | 1 | 0.99869 | -0.009174 | 0.4 | 1 | 1.1 | 0.9
7 | 1 | 0 | 0 | 0 | 0 | 1 | 0.99776 | -0.015702 | 0.4 | 1 | 1.1 | 0.9
14 | 1 | 0.00088744 | 0.00022241 | 0 | 0 | 1 | 0.99752 | -0.017394 | 0.4 | 1 | 1.1 | 0.9
11 | 1 | 0.0016909 | 0.00042379 | 0 | 0 | 1 | 0.99759 | -0.016935 | 0.4 | 1 | 1.1 | 0.9
19 | 1 | 0.00054639 | 0.00013694 | 0 | 0 | 1 | 0.99749 | -0.017641 | 0.4 | 1 | 1.1 | 0.9
12 | 1 | 0.0011803 | 0.00029582 | 0 | 0 | 1 | 0.99758 | -0.017002 | 0.4 | 1 | 1.1 | 0.9
13 | 1 | 0.0013523 | 0.00033891 | 0 | 0 | 1 | 0.99752 | -0.017413 | 0.4 | 1 | 1.1 | 0.9
17 | 1 | 0.0014305 | 0.00035852 | 0 | 0 | 1 | 0.9973 | -0.018954 | 0.4 | 1 | 1.1 | 0.9
16 | 1 | 0.001316 | 0.00032982 | 0 | 0 | 1 | 0.99724 | -0.019364 | 0.4 | 1 | 1.1 | 0.9

## generator_data
GEN_BUS | PG | QG | QMAX | QMIN | VG | MBASE | GEN_STATUS | PMAX | PMIN
3 | 0.12867 | 0.032257 | 10 | -10 | 1 | 100 | 1 | 10 | 0

## branch_data
F_BUS | T_BUS | BR_R | BR_X | BR_B | RATE_A | RATE_B | RATE_C | TAP | SHIFT | BR_STATUS | ANGMIN | ANGMAX | P_in | Q_in | P_out | Q_out
1 | 2 | 1.5535 | 0.59751 | 1.5678e-09 | 0 | 0 | 0 | 0 | 0 | 1 | -90 | 90 | -0.0027631 | -0.00069251 | 0.0027633 | 0.0006924
2 | 3 | 4.3497 | 1.673 | 4.3896e-09 | 0 | 0 | 0 | 0 | 0 | 1 | -90 | 90 | -0.010376 | -0.0026004 | 0.010381 | 0.0026019
3 | 18 | 0.88147 | 0.33903 | 8.8956e-10 | 0 | 0 | 0 | 0 | 0 | 1 | -90 | 90 | 0.038835 | 0.0097332 | -0.038821 | -0.0097278
3 | 10 | 9.4542 | 3.6362 | 9.5409e-09 | 0 | 0 | 0 | 0 | 0 | 1 | -90 | 90 | 0.026305 | 0.0066015 | -0.026235 | -0.0065757
18 | 8 | 3.0678 | 1.1799 | 3.096e-09 | 0 | 0 | 0 | 0 | 0 | 1 | -90 | 90 | 0.010074 | 0.0025231 | -0.01007 | -0.0025221
10 | 9 | 1.6988 | 0.65337 | 1.7144e-09 | 0 | 0 | 0 | 0 | 0 | 1 | -90 | 90 | 0.016294 | 0.004084 | -0.016289 | -0.0040823
8 | 6 | 5.3733 | 2.0667 | 5.4226e-09 | 0 | 0 | 0 | 0 | 0 | 1 | -90 | 90 | 0.01007 | 0.0025221 | -0.010065 | -0.0025204
4 | 5 | 5.3398 | 2.0538 | 5.3888e-09 | 0 | 0 | 0 | 0 | 0 | 1 | -90 | 90 | 0.0090846 | 0.0022748 | -0.0090799 | -0.0022735
4 | 6 | 0.50756 | 0.19521 | 5.1221e-10 | 0 | 0 | 0 | 0 | 0 | 1 | -90 | 90 | -0.010064 | -0.0025203 | 0.010065 | 0.0025204
5 | 7 | 3.684 | 1.4169 | 3.7178e-09 | 0 | 0 | 0 | 0 | 0 | 1 | -90 | 90 | 0.0084092 | 0.0021054 | -0.0084064 | -0.0021047
7 | 14 | 5.2337 | 2.013 | 5.2818e-09 | 0 | 0 | 0 | 0 | 0 | 1 | -90 | 90 | 0.004182 | 0.0010467 | -0.004181 | -0.0010468
7 | 11 | 3.7806 | 1.4541 | 3.8153e-09 | 0 | 0 | 0 | 0 | 0 | 1 | -90 | 90 | 0.0042244 | 0.001058 | -0.0042236 | -0.0010581
14 | 19 | 0.97081 | 0.37339 | 9.7972e-10 | 0 | 0 | 0 | 0 | 0 | 1 | -90 | 90 | 0.0032936 | 0.00082442 | -0.0032935 | -0.00082448
11 | 12 | 0.34423 | 0.1324 | 3.4739e-10 | 0 | 0 | 0 | 0 | 0 | 1 | -90 | 90 | 0.0025327 | 0.00063434 | -0.0025327 | -0.00063437
19 | 17 | 6.1853 | 2.379 | 6.2421e-09 | 0 | 0 | 0 | 0 | 0 | 1 | -90 | 90 | 0.0027471 | 0.00068754 | -0.0027466 | -0.00068797
12 | 13 | 3.9348 | 1.5134 | 3.9709e-09 | 0 | 0 | 0 | 0 | 0 | 1 | -90 | 90 | 0.0013523 | 0.00033854 | -0.0013523 | -0.00033891
17 | 16 | 4.0308 | 1.5503 | 4.0678e-09 | 0 | 0 | 0 | 0 | 0 | 1 | -90 | 90 | 0.0013161 | 0.00032945 | -0.001316 | -0.00032982