## bus_data
BUS_I | BUS_TYPE | Pd | Qd | Gs | Bs | area | Vm | Va | baseKV | zone | Vmax | Vmin
1 | 1 | 0.00067599 | 0.00016942 | 0 | 0 | 1 | 0.99542 | -0.032185 | 0.4 | 1 | 1.1 | 0.9
2 | 1 | 0.0046902 | 0.0011755 | 0 | 0 | 1 | 0.9953 | -0.033016 | 0.4 | 1 | 1.1 | 0.9
3 | 1 | 0 | 0 | 0 | 0 | 1 | 0.99629 | -0.026045 | 0.4 | 1 | 1.1 | 0.9
4 | 1 | 0.0020445 | 0.00051241 | 0 | 0 | 1 | 0.9953 | -0.033028 | 0.4 | 1 | 1.1 | 0.9
8 | 1 | 0 | 0 | 0 | 0 | 1 | 0.99662 | -0.023702 | 0.4 | 1 | 1.1 | 0.9
12 | 1 | 0.00024327 | 6.0968e-05 | 0 | 0 | 1 | 0.99528 | -0.033129 | 0.4 | 1 | 1.1 | 0.9
5 | 1 | 0 | 0 | 0 | 0 | 1 | 0.99709 | -0.020416 | 0.4 | 1 | 1.1 | 0.9
7 | 1 | 0 | 0 | 0 | 0 | 1 | 0.99718 | -0.019769 | 0.4 | 1 | 1.1 | 0.9
6 | 1 | 0 | 0 | 0 | 0 | 1 | 0.99772 | -0.015948 | 0.4 | 1 | 1.1 | 0.9
17 | 1 | 0.097988 | 0.024558 | 0 | 0 | 1 | 0.99865 | -0.0094236 | 0.4 | 1 | 1.1 | 0.9
19 | 1 | 0.0046385 | 0.0011625 | 0 | 0 | 1 | 0.99691 | -0.021643 | 0.4 | 1 | 1.1 | 0.9
18 | 1 | 0.0015669 | 0.0003927 | 0 | 0 | 1 | 0.99653 | -0.024335 | 0.4 | 1 | 1.1 | 0.9
11 | 1 | 0 | 0 | 0 | 0 | 1 | 0.99524 | -0.033452 | 0.4 | 1 | 1.1 | 0.9
16 | 3 | 0 | 0 | 0 | 0 | 1 | 1 | 0 | 0.4 | 1 | 1.1 | 0.9
15 | 1 | 0.0053995 | 0.0013532 | 0 | 0 | 1 | 0.99788 | -0.014852 | 0.4 | 1 | 1.1 | 0.9
20 | 1 | 0.001578 | 0.00039547 | 0 | 0 | 1 | 0.99678 | -0.022562 | 0.4 | 1 | 1.1 | 0.9
9 | 1 | 0.00058901 | 0.00014762 | 0 | 0 | 1 | 0.9952 | -0.033686 | 0.4 | 1 | 1.1 | 0.9
13 | 1 | 0.019353 | 0.0048503 | 0 | 0 | 1 | 0.99762 | -0.016656 | 0.4 | 1 | 1.1 | 0.9
14 | 1 | 0.079647 | 0.019962 | 0 | 0 | 1 | 0.99786 | -0.015015 | 0.4 | 1 | 1.1 | 0.9

## generator_data
GEN_BUS | PG | QG | QMAX | QMIN | VG | MBASE | GEN_STATUS | PMAX | PMIN
16 | 0.21883 | 0.054892 | 10 | -10 | 1 | 100 | 1 | 10 | 0

## branch_data
F_BUS | T_BUS | BR_R | BR_X | BR_B | RATE_A | RATE_B | RATE_C | TAP | SHIFT | BR_STATUS | ANGMIN | ANGMAX | P_in | Q_in | P_out | Q_out
1 | 2 | 1.4157 | 0.54448 | 1.4286e-09 | 0 | 0 | 0 | 0 | 0 | 1 | -90 | 90 | 0.007568 | 0.0018953 | -0.0075671 | -0.0018951
1 | 3 | 9.6053 | 3.6944 | 9.6935e-09 | 0 | 0 | 0 | 0 | 0 | 1 | -90 | 90 | -0.008244 | -0.0020647 | 0.008251 | 0.0020665
2 | 4 | 0.053303 | 0.020501 | 5.3792e-11 | 0 | 0 | 0 | 0 | 0 | 1 | -90 | 90 | 0.0028769 | 0.00071966 | -0.0028769 | -0.00071966
3 | 8 | 3.667 | 1.4104 | 3.7006e-09 | 0 | 0 | 0 | 0 | 0 | 1 | -90 | 90 | -0.008251 | -0.0020665 | 0.0082537 | 0.0020671
4 | 12 | 1.5384 | 0.59168 | 1.5525e-09 | 0 | 0 | 0 | 0 | 0 | 1 | -90 | 90 | 0.00083234 | 0.00020725 | -0.00083232 | -0.0002074
8 | 18 | 5.2204 | 2.0078 | 5.2683e-09 | 0 | 0 | 0 | 0 | 0 | 1 | -90 | 90 | 0.001567 | 0.00039223 | -0.0015669 | -0.0003927
8 | 5 | 4.3241 | 1.6631 | 4.3638e-09 | 0 | 0 | 0 | 0 | 0 | 1 | -90 | 90 | -0.0098207 | -0.0024594 | 0.0098251 | 0.0024607
12 | 11 | 7.0019 | 2.693 | 7.0662e-09 | 0 | 0 | 0 | 0 | 0 | 1 | -90 | 90 | 0.00058906 | 0.00014643 | -0.00058903 | -0.00014712
5 | 7 | 0.85189 | 0.32765 | 8.5971e-10 | 0 | 0 | 0 | 0 | 0 | 1 | -90 | 90 | -0.0098251 | -0.0024607 | 0.009826 | 0.0024609
7 | 19 | 3.9004 | 1.5002 | 3.9362e-09 | 0 | 0 | 0 | 0 | 0 | 1 | -90 | 90 | 0.0062182 | 0.0015575 | -0.0062166 | -0.0015573
7 | 6 | 3.0819 | 1.1853 | 3.1102e-09 | 0 | 0 | 0 | 0 | 0 | 1 | -90 | 90 | -0.016044 | -0.0040184 | 0.016053 | 0.0040214
6 | 17 | 5.2701 | 2.0269 | 5.3184e-09 | 0 | 0 | 0 | 0 | 0 | 1 | -90 | 90 | -0.016053 | -0.0040214 | 0.016067 | 0.0040264
17 | 16 | 1.0747 | 0.41336 | 2.1692e-09 | 0 | 0 | 0 | 0 | 0 | 1 | -90 | 90 | -0.11406 | -0.028585 | 0.1142 | 0.028642
19 | 20 | 7.5254 | 2.8944 | 7.5944e-09 | 0 | 0 | 0 | 0 | 0 | 1 | -90 | 90 | 0.0015782 | 0.0003948 | -0.001578 | -0.00039547
11 | 9 | 5.1076 | 1.9645 | 5.1545e-09 | 0 | 0 | 0 | 0 | 0 | 1 | -90 | 90 | 0.00058903 | 0.00014712 | -0.00058901 | -0.00014762
16 | 15 | 1.849 | 0.71117 | 1.866e-09 | 0 | 0 | 0 | 0 | 0 | 1 | -90 | 90 | 0.10462 | 0.02625 | -0.10441 | -0.026168
15 | 14 | 0.021375 | 0.0082211 | 2.1571e-11 | 0 | 0 | 0 | 0 | 0 | 1 | -90 | 90 | 0.099007 | 0.024814 | -0.099005 | -0.024813
13 | 14 | 1.0993 | 0.42279 | 1.1093e-09 | 0 | 0 | 0 | 0 | 0 | 1 | -90 | 90 | -0.019353 | -0.0048503 | 0.019357 | 0.0048519