## bus_data
BUS_I | BUS_TYPE | Pd | Qd | Gs | Bs | area | Vm | Va | baseKV | zone | Vmax | Vmin
1 | 1 | 0.00094576 | 0.00023703 | 0 | 0 | 1 | 0.99523 | -0.033379 | 0.4 | 1 | 1.1 | 0.9
2 | 1 | 0.001082 | 0.00027118 | 0 | 0 | 1 | 0.99525 | -0.033269 | 0.4 | 1 | 1.1 | 0.9
3 | 1 | 0.0050113 | 0.001256 | 0 | 0 | 1 | 0.99491 | -0.035635 | 0.4 | 1 | 1.1 | 0.9
4 | 1 | 0 | 0 | 0 | 0 | 1 | 0.99554 | -0.031222 | 0.4 | 1 | 1.1 | 0.9
21 | 1 | 0.0032703 | 0.00081961 | 0 | 0 | 1 | 0.99604 | -0.027688 | 0.4 | 1 | 1.1 | 0.9
22 | 1 | 0.0059167 | 0.0014829 | 0 | 0 | 1 | 0.99537 | -0.032409 | 0.4 | 1 | 1.1 | 0.9
17 | 1 | 0 | 0 | 0 | 0 | 1 | 0.99824 | -0.012246 | 0.4 | 1 | 1.1 | 0.9
28 | 1 | 0 | 0 | 0 | 0 | 1 | 0.99082 | -0.064257 | 0.4 | 1 | 1.1 | 0.9
29 | 1 | 0 | 0 | 0 | 0 | 1 | 0.98868 | -0.07932 | 0.4 | 1 | 1.1 | 0.9
26 | 1 | 0.010069 | 0.0025235 | 0 | 0 | 1 | 0.99205 | -0.05563 | 0.4 | 1 | 1.1 | 0.9
52 | 1 | 0.0057571 | 0.0014429 | 0 | 0 | 1 | 0.98464 | -0.10789 | 0.4 | 1 | 1.1 | 0.9
6 | 1 | 0.0022113 | 0.00055421 | 0 | 0 | 1 | 0.98468 | -0.10745 | 0.4 | 1 | 1.1 | 0.9
7 | 1 | 0.0044719 | 0.0011208 | 0 | 0 | 1 | 0.98513 | -0.10425 | 0.4 | 1 | 1.1 | 0.9
8 | 1 | 0.0078357 | 0.0019638 | 0 | 0 | 1 | 0.98415 | -0.11118 | 0.4 | 1 | 1.1 | 0.9
9 | 1 | 0 | 0 | 0 | 0 | 1 | 0.98539 | -0.10237 | 0.4 | 1 | 1.1 | 0.9
10 | 1 | 0 | 0 | 0 | 0 | 1 | 0.98325 | -0.1176 | 0.4 | 1 | 1.1 | 0.9
20 | 1 | 0 | 0 | 0 | 0 | 1 | 0.98613 | -0.097144 | 0.4 | 1 | 1.1 | 0.9
47 | 1 | 0 | 0 | 0 | 0 | 1 | 0.98309 | -0.11873 | 0.4 | 1 | 1.1 | 0.9
13 | 1 | 0 | 0 | 0 | 0 | 1 | 0.99648 | -0.024443 | 0.4 | 1 | 1.1 | 0.9
15 | 1 | 0.0047143 | 0.0011815 | 0 | 0 | 1 | 0.9956 | -0.030622 | 0.4 | 1 | 1.1 | 0.9
18 | 1 | 0 | 0 | 0 | 0 | 1 | 0.98785 | -0.084915 | 0.4 | 1 | 1.1 | 0.9
11 | 1 | 0.0082179 | 0.0020596 | 0 | 0 | 1 | 0.99773 | -0.015711 | 0.4 | 1 | 1.1 | 0.9
16 | 1 | 0 | 0 | 0 | 0 | 1 | 0.98493 | -0.10563 | 0.4 | 1 | 1.1 | 0.9
40 | 1 | 0 | 0 | 0 | 0 | 1 | 0.98479 | -0.10666 | 0.4 | 1 | 1.1 | 0.9
42 | 1 | 0.011221 | 0.0028123 | 0 | 0 | 1 | 0.98437 | -0.10966 | 0.4 | 1 | 1.1 | 0.9
14 | 1 | 0 | 0 | 0 | 0 | 1 | 0.99882 | -0.0082015 | 0.4 | 1 | 1.1 | 0.9
37 | 1 | 0.0078856 | 0.0019763 | 0 | 0 | 1 | 0.98756 | -0.086975 | 0.4 | 1 | 1.1 | 0.9
19 | 1 | 0 | 0 | 0 | 0 | 1 | 0.98635 | -0.09554 | 0.4 | 1 | 1.1 | 0.9
34 | 1 | 0.0045152 | 0.0011316 | 0 | 0 | 1 | 0.98596 | -0.098324 | 0.4 | 1 | 1.1 | 0.9
48 | 1 | 0.0078928 | 0.0019781 | 0 | 0 | 1 | 0.9826 | -0.12224 | 0.4 | 1 | 1.1 | 0.9
12 | 3 | 0.010836 | 0.0027158 | 0 | 0 | 1 | 1 | 0 | 0.4 | 1 | 1.1 | 0.9
27 | 1 | 0 | 0 | 0 | 0 | 1 | 0.99788 | -0.014771 | 0.4 | 1 | 1.1 | 0.9
44 | 1 | 0.0065668 | 0.0016458 | 0 | 0 | 1 | 0.99518 | -0.033598 | 0.4 | 1 | 1.1 | 0.9
36 | 1 | 0.010842 | 0.0027174 | 0 | 0 | 1 | 0.99612 | -0.027068 | 0.4 | 1 | 1.1 | 0.9
25 | 1 | 0.014483 | 0.0036297 | 0 | 0 | 1 | 0.99634 | -0.025519 | 0.4 | 1 | 1.1 | 0.9
41 | 1 | 0.005891 | 0.0014764 | 0 | 0 | 1 | 0.98469 | -0.10734 | 0.4 | 1 | 1.1 | 0.9
39 | 1 | 0 | 0 | 0 | 0 | 1 | 0.98454 | -0.10847 | 0.4 | 1 | 1.1 | 0.9
43 | 1 | 0.0092269 | 0.0023125 | 0 | 0 | 1 | 0.98415 | -0.11117 | 0.4 | 1 | 1.1 | 0.9
23 | 1 | 0.0077218 | 0.0019353 | 0 | 0 | 1 | 0.99445 | -0.038736 | 0.4 | 1 | 1.1 | 0.9
24 | 1 | 0.0072055 | 0.0018059 | 0 | 0 | 1 | 0.993 | -0.048927 | 0.4 | 1 | 1.1 | 0.9
32 | 1 | 0 | 0 | 0 | 0 | 1 | 0.99358 | -0.044941 | 0.4 | 1 | 1.1 | 0.9
31 | 1 | 0 | 0 | 0 | 0 | 1 | 0.99325 | -0.047262 | 0.4 | 1 | 1.1 | 0.9
51 | 1 | 0 | 0 | 0 | 0 | 1 | 0.98383 | -0.11367 | 0.4 | 1 | 1.1 | 0.9
30 | 1 | 0.020516 | 0.0051417 | 0 | 0 | 1 | 0.99255 | -0.052217 | 0.4 | 1 | 1.1 | 0.9
33 | 1 | 0.0073889 | 0.0018518 | 0 | 0 | 1 | 0.99263 | -0.051615 | 0.4 | 1 | 1.1 | 0.9
53 | 1 | 0.0078628 | 0.0019706 | 0 | 0 | 1 | 0.99221 | -0.054575 | 0.4 | 1 | 1.1 | 0.9
38 | 1 | 0.00093236 | 0.00023367 | 0 | 0 | 1 | 0.98449 | -0.1088 | 0.4 | 1 | 1.1 | 0.9
49 | 1 | 0.010269 | 0.0025736 | 0 | 0 | 1 | 0.98132 | -0.13152 | 0.4 | 1 | 1.1 | 0.9
50 | 1 | 0 | 0 | 0 | 0 | 1 | 0.98261 | -0.12235 | 0.4 | 1 | 1.1 | 0.9

## generator_data
GEN_BUS | PG | QG | QMAX | QMIN | VG | MBASE | GEN_STATUS | PMAX | PMIN
12 | 0.21264 | 0.053519 | 10 | -10 | 1 | 100 | 1 | 10 | 0

## branch_data
F_BUS | T_BUS | BR_R | BR_X | BR_B | RATE_A | RATE_B | RATE_C | TAP | SHIFT | BR_STATUS | ANGMIN | ANGMAX | P_in | Q_in | P_out | Q_out
1 | 2 | 0.23795 | 0.09152 | 2.4013e-10 | 0 | 0 | 0 | 0 | 0 | 1 | -90 | 90 | -0.0059587 | -0.001493 | 0.0059588 | 0.001493
1 | 3 | 5.8045 | 2.2325 | 5.8577e-09 | 0 | 0 | 0 | 0 | 0 | 1 | -90 | 90 | 0.0050129 | 0.001256 | -0.0050113 | -0.001256
2 | 4 | 3.7508 | 1.4426 | 3.7852e-09 | 0 | 0 | 0 | 0 | 0 | 1 | -90 | 90 | -0.0070408 | -0.0017642 | 0.0070428 | 0.0017646
4 | 21 | 3.5198 | 1.3538 | 3.5521e-09 | 0 | 0 | 0 | 0 | 0 | 1 | -90 | 90 | -0.01296 | -0.0032476 | 0.012967 | 0.0032497
4 | 22 | 2.5899 | 0.99612 | 2.6137e-09 | 0 | 0 | 0 | 0 | 0 | 1 | -90 | 90 | 0.0059177 | 0.001483 | -0.0059167 | -0.0014829
21 | 17 | 12.3132 | 4.7359 | 1.2426e-08 | 0 | 0 | 0 | 0 | 0 | 1 | -90 | 90 | -0.016237 | -0.0040693 | 0.016272 | 0.0040814
17 | 14 | 3.2327 | 1.2433 | 3.2624e-09 | 0 | 0 | 0 | 0 | 0 | 1 | -90 | 90 | -0.016272 | -0.0040814 | 0.016281 | 0.0040846
28 | 29 | 11.9619 | 4.6007 | 1.2072e-08 | 0 | 0 | 0 | 0 | 0 | 1 | -90 | 90 | 0.016157 | 0.0040608 | -0.016123 | -0.0040489
28 | 26 | 6.8713 | 2.6428 | 6.9343e-09 | 0 | 0 | 0 | 0 | 0 | 1 | -90 | 90 | -0.016157 | -0.0040608 | 0.016177 | 0.0040676
29 | 52 | 22.5683 | 8.6801 | 2.2775e-08 | 0 | 0 | 0 | 0 | 0 | 1 | -90 | 90 | 0.016123 | 0.004049 | -0.01606 | -0.0040266
26 | 24 | 3.2894 | 1.2652 | 3.3196e-09 | 0 | 0 | 0 | 0 | 0 | 1 | -90 | 90 | -0.026246 | -0.0065911 | 0.02627 | 0.0066002
52 | 51 | 7.0854 | 2.7251 | 7.1504e-09 | 0 | 0 | 0 | 0 | 0 | 1 | -90 | 90 | 0.010303 | 0.0025838 | -0.010294 | -0.0025813
6 | 7 | 2.2519 | 0.86613 | 2.2726e-09 | 0 | 0 | 0 | 0 | 0 | 1 | -90 | 90 | -0.01796 | -0.0045019 | 0.017968 | 0.0045047
6 | 8 | 2.9888 | 1.1496 | 3.0163e-09 | 0 | 0 | 0 | 0 | 0 | 1 | -90 | 90 | 0.015749 | 0.0039477 | -0.015741 | -0.0039449
7 | 9 | 1.0575 | 0.40673 | 1.0672e-09 | 0 | 0 | 0 | 0 | 0 | 1 | -90 | 90 | -0.02244 | -0.0056255 | 0.022446 | 0.0056277
8 | 10 | 10.2391 | 3.9381 | 1.0333e-08 | 0 | 0 | 0 | 0 | 0 | 1 | -90 | 90 | 0.0079049 | 0.0019811 | -0.0078979 | -0.0019794
9 | 20 | 2.9513 | 1.1351 | 2.9783e-09 | 0 | 0 | 0 | 0 | 0 | 1 | -90 | 90 | -0.022446 | -0.0056277 | 0.022462 | 0.0056336
10 | 47 | 1.8025 | 0.69325 | 1.819e-09 | 0 | 0 | 0 | 0 | 0 | 1 | -90 | 90 | 0.0078979 | 0.0019794 | -0.0078966 | -0.0019791
20 | 34 | 3.3069 | 1.2719 | 3.3372e-09 | 0 | 0 | 0 | 0 | 0 | 1 | -90 | 90 | 0.0045159 | 0.0011316 | -0.0045152 | -0.0011316
20 | 19 | 0.75426 | 0.2901 | 7.6118e-10 | 0 | 0 | 0 | 0 | 0 | 1 | -90 | 90 | -0.026978 | -0.0067652 | 0.026984 | 0.0067674
47 | 48 | 5.5972 | 2.1528 | 5.6486e-09 | 0 | 0 | 0 | 0 | 0 | 1 | -90 | 90 | 0.0078966 | 0.0019791 | -0.0078928 | -0.0019781
13 | 15 | 7.0744 | 2.7209 | 7.1393e-09 | 0 | 0 | 0 | 0 | 0 | 1 | -90 | 90 | 0.011293 | 0.0028308 | -0.011284 | -0.0028278
13 | 18 | 12.4763 | 4.7986 | 1.2591e-08 | 0 | 0 | 0 | 0 | 0 | 1 | -90 | 90 | 0.062803 | 0.015827 | -0.062276 | -0.015626
13 | 11 | 1.5396 | 0.59215 | 1.5537e-09 | 0 | 0 | 0 | 0 | 0 | 1 | -90 | 90 | -0.074097 | -0.018658 | 0.074187 | 0.018693
15 | 44 | 5.8464 | 2.2486 | 5.9001e-09 | 0 | 0 | 0 | 0 | 0 | 1 | -90 | 90 | 0.0065695 | 0.0016462 | -0.0065668 | -0.0016458
18 | 37 | 0.75156 | 0.28906 | 7.5846e-10 | 0 | 0 | 0 | 0 | 0 | 1 | -90 | 90 | 0.034911 | 0.0087594 | -0.034901 | -0.0087557
18 | 16 | 9.6177 | 3.6991 | 9.706e-09 | 0 | 0 | 0 | 0 | 0 | 1 | -90 | 90 | 0.027365 | 0.0068663 | -0.027287 | -0.0068371
11 | 12 | 2.5003 | 0.96166 | 2.5233e-09 | 0 | 0 | 0 | 0 | 0 | 1 | -90 | 90 | -0.082405 | -0.020752 | 0.082587 | 0.020822
16 | 40 | 1.8864 | 0.72555 | 1.9037e-09 | 0 | 0 | 0 | 0 | 0 | 1 | -90 | 90 | 0.0068251 | 0.0017076 | -0.0068241 | -0.0017075
16 | 42 | 2.4844 | 0.95553 | 2.5072e-09 | 0 | 0 | 0 | 0 | 0 | 1 | -90 | 90 | 0.020461 | 0.0051295 | -0.02045 | -0.0051253
40 | 41 | 1.4634 | 0.56283 | 1.4768e-09 | 0 | 0 | 0 | 0 | 0 | 1 | -90 | 90 | 0.0058915 | 0.0014765 | -0.005891 | -0.0014764
40 | 39 | 24.2731 | 9.3358 | 2.4496e-08 | 0 | 0 | 0 | 0 | 0 | 1 | -90 | 90 | 0.00093263 | 0.00023096 | -0.00093239 | -0.00023325
42 | 43 | 2.0688 | 0.79567 | 2.0877e-09 | 0 | 0 | 0 | 0 | 0 | 1 | -90 | 90 | 0.0092288 | 0.002313 | -0.0092269 | -0.0023125
14 | 27 | 0.8346 | 0.321 | 8.4226e-10 | 0 | 0 | 0 | 0 | 0 | 1 | -90 | 90 | 0.1028 | 0.025844 | -0.1027 | -0.025808
14 | 12 | 0.90088 | 0.34649 | 1.8183e-09 | 0 | 0 | 0 | 0 | 0 | 1 | -90 | 90 | -0.11908 | -0.029929 | 0.11921 | 0.029981
37 | 19 | 4.0322 | 1.5508 | 4.0692e-09 | 0 | 0 | 0 | 0 | 0 | 1 | -90 | 90 | 0.027016 | 0.0067794 | -0.026984 | -0.0067674
27 | 36 | 3.4149 | 1.3134 | 3.4462e-09 | 0 | 0 | 0 | 0 | 0 | 1 | -90 | 90 | 0.046817 | 0.011759 | -0.046737 | -0.011728
27 | 25 | 2.505 | 0.96348 | 2.528e-09 | 0 | 0 | 0 | 0 | 0 | 1 | -90 | 90 | 0.055887 | 0.01405 | -0.055803 | -0.014018
36 | 32 | 6.4399 | 2.4769 | 6.499e-09 | 0 | 0 | 0 | 0 | 0 | 1 | -90 | 90 | 0.035894 | 0.0090111 | -0.035806 | -0.0089776
25 | 23 | 4.1522 | 1.597 | 4.1903e-09 | 0 | 0 | 0 | 0 | 0 | 1 | -90 | 90 | 0.041321 | 0.010388 | -0.041245 | -0.010359
39 | 38 | 4.4896 | 1.7268 | 4.5308e-09 | 0 | 0 | 0 | 0 | 0 | 1 | -90 | 90 | 0.00093239 | 0.00023325 | -0.00093235 | -0.00023367
23 | 24 | 3.9296 | 1.5114 | 3.9657e-09 | 0 | 0 | 0 | 0 | 0 | 1 | -90 | 90 | 0.033523 | 0.0084239 | -0.033476 | -0.008406
32 | 31 | 0.83395 | 0.32075 | 8.416e-10 | 0 | 0 | 0 | 0 | 0 | 1 | -90 | 90 | 0.035806 | 0.0089776 | -0.035794 | -0.0089732
31 | 33 | 3.6638 | 1.4092 | 3.6974e-09 | 0 | 0 | 0 | 0 | 0 | 1 | -90 | 90 | 0.015264 | 0.0038264 | -0.015255 | -0.0038232
31 | 30 | 3.101 | 1.1927 | 3.1295e-09 | 0 | 0 | 0 | 0 | 0 | 1 | -90 | 90 | 0.02053 | 0.0051468 | -0.020516 | -0.0051417
51 | 50 | 10.6256 | 4.0868 | 1.0723e-08 | 0 | 0 | 0 | 0 | 0 | 1 | -90 | 90 | 0.010294 | 0.0025813 | -0.010282 | -0.0025776
33 | 53 | 4.8283 | 1.857 | 4.8726e-09 | 0 | 0 | 0 | 0 | 0 | 1 | -90 | 90 | 0.007866 | 0.0019714 | -0.0078628 | -0.0019706
49 | 50 | 11.2209 | 4.3157 | 1.1324e-08 | 0 | 0 | 0 | 0 | 0 | 1 | -90 | 90 | -0.010269 | -0.0025736 | 0.010282 | 0.0025776