## bus_data
BUS_I | BUS_TYPE | Pd | Qd | Gs | Bs | area | Vm | Va | baseKV | zone | Vmax | Vmin
1 | 1 | 0.0050857 | 0.0012746 | 0 | 0 | 1 | 0.99074 | -0.064983 | 0.4 | 1 | 1.1 | 0.9
2 | 1 | 0 | 0 | 0 | 0 | 1 | 0.99086 | -0.06413 | 0.4 | 1 | 1.1 | 0.9
3 | 1 | 0 | 0 | 0 | 0 | 1 | 0.99104 | -0.062858 | 0.4 | 1 | 1.1 | 0.9
20 | 1 | 0 | 0 | 0 | 0 | 1 | 0.99133 | -0.06079 | 0.4 | 1 | 1.1 | 0.9
22 | 1 | 0.0060862 | 0.0015253 | 0 | 0 | 1 | 0.99081 | -0.064476 | 0.4 | 1 | 1.1 | 0.9
21 | 1 | 0 | 0 | 0 | 0 | 1 | 0.99131 | -0.060957 | 0.4 | 1 | 1.1 | 0.9
8 | 1 | 0.00065405 | 0.00016392 | 0 | 0 | 1 | 0.99264 | -0.051553 | 0.4 | 1 | 1.1 | 0.9
19 | 1 | 0.0025221 | 0.0006321 | 0 | 0 | 1 | 0.99116 | -0.062015 | 0.4 | 1 | 1.1 | 0.9
23 | 1 | 0.0076978 | 0.0019293 | 0 | 0 | 1 | 0.99077 | -0.06477 | 0.4 | 1 | 1.1 | 0.9
5 | 1 | 0.0030956 | 0.00077582 | 0 | 0 | 1 | 0.99375 | -0.043741 | 0.4 | 1 | 1.1 | 0.9
6 | 1 | 0.0057451 | 0.0014399 | 0 | 0 | 1 | 0.99321 | -0.047549 | 0.4 | 1 | 1.1 | 0.9
7 | 1 | 0.039355 | 0.0098633 | 0 | 0 | 1 | 0.99454 | -0.038195 | 0.4 | 1 | 1.1 | 0.9
9 | 3 | 0.024859 | 0.0062302 | 0 | 0 | 1 | 1 | 0 | 0.4 | 1 | 1.1 | 0.9
13 | 1 | 0.028305 | 0.0070939 | 0 | 0 | 1 | 0.99897 | -0.0072047 | 0.4 | 1 | 1.1 | 0.9
11 | 1 | 0.019382 | 0.0048575 | 0 | 0 | 1 | 0.99771 | -0.015957 | 0.4 | 1 | 1.1 | 0.9
10 | 1 | 0.022958 | 0.0057539 | 0 | 0 | 1 | 0.99665 | -0.02339 | 0.4 | 1 | 1.1 | 0.9
12 | 1 | 0 | 0 | 0 | 0 | 1 | 0.99449 | -0.03854 | 0.4 | 1 | 1.1 | 0.9
14 | 1 | 0.058087 | 0.014558 | 0 | 0 | 1 | 0.99181 | -0.057393 | 0.4 | 1 | 1.1 | 0.9
17 | 1 | 0.0023277 | 0.00058338 | 0 | 0 | 1 | 0.99089 | -0.06393 | 0.4 | 1 | 1.1 | 0.9
18 | 1 | 0.00061445 | 0.000154 | 0 | 0 | 1 | 0.99092 | -0.063723 | 0.4 | 1 | 1.1 | 0.9
24 | 1 | 0.001791 | 0.00044887 | 0 | 0 | 1 | 0.99118 | -0.061895 | 0.4 | 1 | 1.1 | 0.9

## generator_data
GEN_BUS | PG | QG | QMAX | QMIN | VG | MBASE | GEN_STATUS | PMAX | PMIN
9 | 0.22968 | 0.057708 | 10 | -10 | 1 | 100 | 1 | 10 | 0

## branch_data
F_BUS | T_BUS | BR_R | BR_X | BR_B | RATE_A | RATE_B | RATE_C | TAP | SHIFT | BR_STATUS | ANGMIN | ANGMAX | P_in | Q_in | P_out | Q_out
1 | 2 | 2.1431 | 0.82428 | 2.1628e-09 | 0 | 0 | 0 | 0 | 0 | 1 | -90 | 90 | -0.0050857 | -0.0012746 | 0.0050863 | 0.0012746
2 | 3 | 3.1985 | 1.2302 | 3.2279e-09 | 0 | 0 | 0 | 0 | 0 | 1 | -90 | 90 | -0.0050863 | -0.0012746 | 0.0050871 | 0.0012746
3 | 20 | 1.4018 | 0.53915 | 1.4147e-09 | 0 | 0 | 0 | 0 | 0 | 1 | -90 | 90 | -0.018875 | -0.0047303 | 0.01888 | 0.0047323
3 | 22 | 1.5012 | 0.5774 | 1.515e-09 | 0 | 0 | 0 | 0 | 0 | 1 | -90 | 90 | 0.013787 | 0.0034557 | -0.013784 | -0.0034547
20 | 21 | 1.1866 | 0.4564 | 1.1975e-09 | 0 | 0 | 0 | 0 | 0 | 1 | -90 | 90 | 0.0017913 | 0.00044819 | -0.0017912 | -0.0004483
20 | 8 | 4.5281 | 1.7416 | 4.5697e-09 | 0 | 0 | 0 | 0 | 0 | 1 | -90 | 90 | -0.026137 | -0.0065495 | 0.026171 | 0.0065619
20 | 19 | 2.8656 | 1.1021 | 2.8919e-09 | 0 | 0 | 0 | 0 | 0 | 1 | -90 | 90 | 0.005466 | 0.001369 | -0.005465 | -0.0013689
22 | 23 | 0.48922 | 0.18816 | 4.9371e-10 | 0 | 0 | 0 | 0 | 0 | 1 | -90 | 90 | 0.0076981 | 0.0019293 | -0.0076978 | -0.0019293
21 | 24 | 6.6955 | 2.5752 | 6.757e-09 | 0 | 0 | 0 | 0 | 0 | 1 | -90 | 90 | 0.0017912 | 0.0004483 | -0.001791 | -0.00044887
8 | 6 | 1.9184 | 0.73786 | 1.936e-09 | 0 | 0 | 0 | 0 | 0 | 1 | -90 | 90 | -0.026825 | -0.0067258 | 0.02684 | 0.0067313
19 | 18 | 7.4188 | 2.8534 | 7.4869e-09 | 0 | 0 | 0 | 0 | 0 | 1 | -90 | 90 | 0.0029429 | 0.00073682 | -0.0029422 | -0.00073729
5 | 6 | 1.504 | 0.57845 | 1.5178e-09 | 0 | 0 | 0 | 0 | 0 | 1 | -90 | 90 | 0.032602 | 0.0081777 | -0.032585 | -0.0081712
5 | 7 | 2.0029 | 0.77036 | 2.0213e-09 | 0 | 0 | 0 | 0 | 0 | 1 | -90 | 90 | -0.035697 | -0.0089535 | 0.035725 | 0.0089638
7 | 9 | 6.5968 | 2.5372 | 6.6573e-09 | 0 | 0 | 0 | 0 | 0 | 1 | -90 | 90 | -0.07508 | -0.018827 | 0.07548 | 0.01898
9 | 13 | 0.72821 | 0.28008 | 1.4698e-09 | 0 | 0 | 0 | 0 | 0 | 1 | -90 | 90 | 0.12934 | 0.032497 | -0.12921 | -0.032447
13 | 11 | 1.1313 | 0.43512 | 1.1417e-09 | 0 | 0 | 0 | 0 | 0 | 1 | -90 | 90 | 0.10091 | 0.025354 | -0.10079 | -0.025307
11 | 10 | 1.1879 | 0.45689 | 1.1988e-09 | 0 | 0 | 0 | 0 | 0 | 1 | -90 | 90 | 0.081404 | 0.020449 | -0.08132 | -0.020417
10 | 12 | 3.3668 | 1.2949 | 3.3977e-09 | 0 | 0 | 0 | 0 | 0 | 1 | -90 | 90 | 0.058362 | 0.014663 | -0.058239 | -0.014616
12 | 14 | 4.17 | 1.6038 | 4.2082e-09 | 0 | 0 | 0 | 0 | 0 | 1 | -90 | 90 | 0.058239 | 0.014616 | -0.058087 | -0.014558
17 | 18 | 1.1329 | 0.43575 | 1.1433e-09 | 0 | 0 | 0 | 0 | 0 | 1 | -90 | 90 | -0.0023277 | -0.00058338 | 0.0023278 | 0.00058329