## bus_data
BUS_I | BUS_TYPE | Pd | Qd | Gs | Bs | area | Vm | Va | baseKV | zone | Vmax | Vmin
1 | 1 | 0.062589 | 0.015686 | 0 | 0 | 1 | 0.98699 | -0.09073 | 0.4 | 1 | 1.1 | 0.9
2 | 1 | 0 | 0 | 0 | 0 | 1 | 0.98505 | -0.10446 | 0.4 | 1 | 1.1 | 0.9
3 | 3 | 0 | 0 | 0 | 0 | 1 | 1 | 0 | 0.4 | 1 | 1.1 | 0.9
28 | 1 | 0.0089135 | 0.0022339 | 0 | 0 | 1 | 0.98609 | -0.09713 | 0.4 | 1 | 1.1 | 0.9
4 | 1 | 0.020275 | 0.0050815 | 0 | 0 | 1 | 0.98368 | -0.11416 | 0.4 | 1 | 1.1 | 0.9
25 | 1 | 0 | 0 | 0 | 0 | 1 | 0.99664 | -0.023101 | 0.4 | 1 | 1.1 | 0.9
8 | 1 | 0 | 0 | 0 | 0 | 1 | 0.98248 | -0.12266 | 0.4 | 1 | 1.1 | 0.9
30 | 1 | 0 | 0 | 0 | 0 | 1 | 0.98209 | -0.12539 | 0.4 | 1 | 1.1 | 0.9
9 | 1 | 0 | 0 | 0 | 0 | 1 | 0.98065 | -0.13567 | 0.4 | 1 | 1.1 | 0.9
29 | 1 | 0.05606 | 0.01405 | 0 | 0 | 1 | 0.9781 | -0.15388 | 0.4 | 1 | 1.1 | 0.9
15 | 1 | 0 | 0 | 0 | 0 | 1 | 0.98842 | -0.080232 | 0.4 | 1 | 1.1 | 0.9
31 | 1 | 0.0083155 | 0.0020841 | 0 | 0 | 1 | 0.98179 | -0.12758 | 0.4 | 1 | 1.1 | 0.9
10 | 1 | 0.0040731 | 0.0010208 | 0 | 0 | 1 | 0.98322 | -0.11686 | 0.4 | 1 | 1.1 | 0.9
11 | 1 | 0.0029531 | 0.00074013 | 0 | 0 | 1 | 0.98298 | -0.11854 | 0.4 | 1 | 1.1 | 0.9
12 | 1 | 0 | 0 | 0 | 0 | 1 | 0.98379 | -0.11282 | 0.4 | 1 | 1.1 | 0.9
13 | 1 | 0 | 0 | 0 | 0 | 1 | 0.98155 | -0.12865 | 0.4 | 1 | 1.1 | 0.9
14 | 1 | 0.0027346 | 0.00068535 | 0 | 0 | 1 | 0.98493 | -0.10474 | 0.4 | 1 | 1.1 | 0.9
17 | 1 | 0.0024537 | 0.00061496 | 0 | 0 | 1 | 0.98131 | -0.13041 | 0.4 | 1 | 1.1 | 0.9
18 | 1 | 0 | 0 | 0 | 0 | 1 | 0.9808 | -0.134 | 0.4 | 1 | 1.1 | 0.9
16 | 1 | 0 | 0 | 0 | 0 | 1 | 0.97953 | -0.143 | 0.4 | 1 | 1.1 | 0.9
24 | 1 | 0.0017644 | 0.00044219 | 0 | 0 | 1 | 0.98017 | -0.13843 | 0.4 | 1 | 1.1 | 0.9
21 | 1 | 0.007066 | 0.0017709 | 0 | 0 | 1 | 0.97885 | -0.14786 | 0.4 | 1 | 1.1 | 0.9
20 | 1 | 0.0086092 | 0.0021577 | 0 | 0 | 1 | 0.98027 | -0.13775 | 0.4 | 1 | 1.1 | 0.9
26 | 1 | 0.0064077 | 0.0016059 | 0 | 0 | 1 | 0.98049 | -0.13616 | 0.4 | 1 | 1.1 | 0.9
22 | 1 | 0.0044438 | 0.0011137 | 0 | 0 | 1 | 0.97569 | -0.17039 | 0.4 | 1 | 1.1 | 0.9
19 | 1 | 0.010354 | 0.0025949 | 0 | 0 | 1 | 0.97896 | -0.14717 | 0.4 | 1 | 1.1 | 0.9
23 | 1 | 0 | 0 | 0 | 0 | 1 | 0.97401 | -0.18238 | 0.4 | 1 | 1.1 | 0.9
27 | 1 | 0.027015 | 0.0067706 | 0 | 0 | 1 | 0.97116 | -0.20287 | 0.4 | 1 | 1.1 | 0.9

## generator_data
GEN_BUS | PG | QG | QMAX | QMIN | VG | MBASE | GEN_STATUS | PMAX | PMIN
3 | 0.23842 | 0.060323 | 10 | -10 | 1 | 100 | 1 | 10 | 0

## branch_data
F_BUS | T_BUS | BR_R | BR_X | BR_B | RATE_A | RATE_B | RATE_C | TAP | SHIFT | BR_STATUS | ANGMIN | ANGMAX | P_in | Q_in | P_out | Q_out
1 | 2 | 2.0539 | 0.78994 | 6.2181e-09 | 0 | 0 | 0 | 0 | 0 | 1 | -90 | 90 | 0.085253 | 0.021445 | -0.08509 | -0.021382
1 | 3 | 7.4682 | 2.8724 | 2.261e-08 | 0 | 0 | 0 | 0 | 0 | 1 | -90 | 90 | -0.15676 | -0.039367 | 0.15877 | 0.040135
1 | 28 | 9.0993 | 3.4997 | 9.1828e-09 | 0 | 0 | 0 | 0 | 0 | 1 | -90 | 90 | 0.0089214 | 0.0022361 | -0.0089135 | -0.0022339
2 | 4 | 1.4464 | 0.5563 | 4.379e-09 | 0 | 0 | 0 | 0 | 0 | 1 | -90 | 90 | 0.08509 | 0.021383 | -0.084976 | -0.021339
3 | 25 | 3.8467 | 1.4795 | 1.1646e-08 | 0 | 0 | 0 | 0 | 0 | 1 | -90 | 90 | 0.079651 | 0.020188 | -0.079391 | -0.020089
4 | 8 | 1.6616 | 0.63907 | 5.0305e-09 | 0 | 0 | 0 | 0 | 0 | 1 | -90 | 90 | 0.0647 | 0.016257 | -0.064624 | -0.016228
25 | 15 | 9.4049 | 3.6173 | 2.8474e-08 | 0 | 0 | 0 | 0 | 0 | 1 | -90 | 90 | 0.079391 | 0.020089 | -0.078756 | -0.019848
8 | 30 | 0.53187 | 0.20457 | 1.6103e-09 | 0 | 0 | 0 | 0 | 0 | 1 | -90 | 90 | 0.064624 | 0.016228 | -0.064599 | -0.016219
30 | 9 | 2.3013 | 0.8851 | 4.6448e-09 | 0 | 0 | 0 | 0 | 0 | 1 | -90 | 90 | 0.056282 | 0.014135 | -0.056201 | -0.014104
30 | 31 | 3.3056 | 1.2714 | 3.3359e-09 | 0 | 0 | 0 | 0 | 0 | 1 | -90 | 90 | 0.0083179 | 0.0020847 | -0.0083154 | -0.0020841
9 | 29 | 4.0588 | 1.5611 | 4.0961e-09 | 0 | 0 | 0 | 0 | 0 | 1 | -90 | 90 | 0.056201 | 0.014104 | -0.056059 | -0.01405
15 | 14 | 3.9874 | 1.5336 | 1.2072e-08 | 0 | 0 | 0 | 0 | 0 | 1 | -90 | 90 | 0.078756 | 0.019848 | -0.078487 | -0.019746
10 | 11 | 0.29743 | 0.11439 | 9.0047e-10 | 0 | 0 | 0 | 0 | 0 | 1 | -90 | 90 | 0.071551 | 0.017991 | -0.071534 | -0.017985
10 | 12 | 0.67772 | 0.26066 | 2.0518e-09 | 0 | 0 | 0 | 0 | 0 | 1 | -90 | 90 | -0.075624 | -0.019012 | 0.075667 | 0.019028
11 | 13 | 1.8631 | 0.71657 | 5.6406e-09 | 0 | 0 | 0 | 0 | 0 | 1 | -90 | 90 | 0.068581 | 0.017245 | -0.068485 | -0.017208
12 | 14 | 1.3565 | 0.52172 | 4.1068e-09 | 0 | 0 | 0 | 0 | 0 | 1 | -90 | 90 | -0.075667 | -0.019028 | 0.075752 | 0.01906
13 | 17 | 8.9996 | 3.4614 | 9.0821e-09 | 0 | 0 | 0 | 0 | 0 | 1 | -90 | 90 | 0.0024543 | 0.00061432 | -0.0024537 | -0.00061496
13 | 18 | 1.0226 | 0.39332 | 3.096e-09 | 0 | 0 | 0 | 0 | 0 | 1 | -90 | 90 | 0.06603 | 0.016594 | -0.065981 | -0.016575
18 | 20 | 2.4717 | 0.95065 | 2.4944e-09 | 0 | 0 | 0 | 0 | 0 | 1 | -90 | 90 | 0.018986 | 0.0047602 | -0.018976 | -0.0047566
18 | 26 | 0.57839 | 0.22246 | 1.7511e-09 | 0 | 0 | 0 | 0 | 0 | 1 | -90 | 90 | 0.046995 | 0.011815 | -0.046981 | -0.01181
16 | 24 | 1.4815 | 0.56981 | 4.4853e-09 | 0 | 0 | 0 | 0 | 0 | 1 | -90 | 90 | -0.038772 | -0.0097477 | 0.038796 | 0.0097568
16 | 21 | 1.5754 | 0.60593 | 3.1797e-09 | 0 | 0 | 0 | 0 | 0 | 1 | -90 | 90 | 0.038772 | 0.0097477 | -0.038745 | -0.009738
24 | 26 | 0.70553 | 0.27136 | 2.136e-09 | 0 | 0 | 0 | 0 | 0 | 1 | -90 | 90 | -0.040561 | -0.010199 | 0.040573 | 0.010204
21 | 22 | 8.9048 | 3.4249 | 8.9866e-09 | 0 | 0 | 0 | 0 | 0 | 1 | -90 | 90 | 0.031679 | 0.0079671 | -0.03158 | -0.0079298
20 | 19 | 11.3683 | 4.3724 | 1.1473e-08 | 0 | 0 | 0 | 0 | 0 | 1 | -90 | 90 | 0.010367 | 0.002599 | -0.010353 | -0.0025949
22 | 23 | 5.4922 | 2.1124 | 5.5426e-09 | 0 | 0 | 0 | 0 | 0 | 1 | -90 | 90 | 0.027136 | 0.0068161 | -0.027091 | -0.0067992
23 | 27 | 9.3462 | 3.5947 | 9.4319e-09 | 0 | 0 | 0 | 0 | 0 | 1 | -90 | 90 | 0.027091 | 0.0067993 | -0.027014 | -0.0067706