## bus_data
BUS_I | BUS_TYPE | Pd | Qd | Gs | Bs | area | Vm | Va | baseKV | zone | Vmax | Vmin
1 | 1 | 0.015346 | 0.003846 | 0 | 0 | 1 | 0.99214 | -0.054752 | 0.4 | 1 | 1.1 | 0.9
2 | 1 | 0.0089656 | 0.002247 | 0 | 0 | 1 | 0.99225 | -0.053973 | 0.4 | 1 | 1.1 | 0.9
3 | 1 | 0 | 0 | 0 | 0 | 1 | 0.99036 | -0.067216 | 0.4 | 1 | 1.1 | 0.9
4 | 1 | 0 | 0 | 0 | 0 | 1 | 0.99387 | -0.042631 | 0.4 | 1 | 1.1 | 0.9
5 | 1 | 0.014836 | 0.0037183 | 0 | 0 | 1 | 0.989 | -0.076758 | 0.4 | 1 | 1.1 | 0.9
14 | 1 | 0 | 0 | 0 | 0 | 1 | 0.99549 | -0.0313 | 0.4 | 1 | 1.1 | 0.9
23 | 1 | 0.012028 | 0.0030144 | 0 | 0 | 1 | 0.98761 | -0.08656 | 0.4 | 1 | 1.1 | 0.9
7 | 1 | 0 | 0 | 0 | 0 | 1 | 0.98117 | -0.13227 | 0.4 | 1 | 1.1 | 0.9
24 | 1 | 0.0092902 | 0.0023283 | 0 | 0 | 1 | 0.98075 | -0.13526 | 0.4 | 1 | 1.1 | 0.9
21 | 1 | 0.014126 | 0.0035402 | 0 | 0 | 1 | 0.98158 | -0.12932 | 0.4 | 1 | 1.1 | 0.9
8 | 1 | 0 | 0 | 0 | 0 | 1 | 0.99511 | -0.03399 | 0.4 | 1 | 1.1 | 0.9
29 | 1 | 0.0069756 | 0.0017483 | 0 | 0 | 1 | 0.99483 | -0.035959 | 0.4 | 1 | 1.1 | 0.9
10 | 1 | 0 | 0 | 0 | 0 | 1 | 0.9819 | -0.12706 | 0.4 | 1 | 1.1 | 0.9
17 | 1 | 0.012369 | 0.0030999 | 0 | 0 | 1 | 0.98203 | -0.12612 | 0.4 | 1 | 1.1 | 0.9
16 | 1 | 0.011535 | 0.002891 | 0 | 0 | 1 | 0.98188 | -0.1272 | 0.4 | 1 | 1.1 | 0.9
12 | 1 | 0.012154 | 0.003046 | 0 | 0 | 1 | 0.99793 | -0.014323 | 0.4 | 1 | 1.1 | 0.9
22 | 1 | 0.011582 | 0.0029027 | 0 | 0 | 1 | 0.9858 | -0.099354 | 0.4 | 1 | 1.1 | 0.9
30 | 1 | 0.004169 | 0.0010448 | 0 | 0 | 1 | 0.98071 | -0.13555 | 0.4 | 1 | 1.1 | 0.9
25 | 1 | 0.011741 | 0.0029426 | 0 | 0 | 1 | 0.99994 | -0.00041083 | 0.4 | 1 | 1.1 | 0.9
15 | 3 | 0.020215 | 0.0050663 | 0 | 0 | 1 | 1 | 0 | 0.4 | 1 | 1.1 | 0.9
19 | 1 | 0 | 0 | 0 | 0 | 1 | 0.98241 | -0.12345 | 0.4 | 1 | 1.1 | 0.9
27 | 1 | 0.0094385 | 0.0023655 | 0 | 0 | 1 | 0.99418 | -0.040539 | 0.4 | 1 | 1.1 | 0.9
28 | 1 | 0.012326 | 0.0030891 | 0 | 0 | 1 | 0.99414 | -0.040789 | 0.4 | 1 | 1.1 | 0.9
26 | 1 | 0.0055569 | 0.0013927 | 0 | 0 | 1 | 0.99415 | -0.040753 | 0.4 | 1 | 1.1 | 0.9
18 | 1 | 0.013625 | 0.0034148 | 0 | 0 | 1 | 0.98238 | -0.12365 | 0.4 | 1 | 1.1 | 0.9
13 | 1 | 0.0038619 | 0.00096789 | 0 | 0 | 1 | 0.99846 | -0.010654 | 0.4 | 1 | 1.1 | 0.9
20 | 1 | 0.019703 | 0.0049379 | 0 | 0 | 1 | 0.98391 | -0.11279 | 0.4 | 1 | 1.1 | 0.9

## generator_data
GEN_BUS | PG | QG | QMAX | QMIN | VG | MBASE | GEN_STATUS | PMAX | PMIN
15 | 0.2322 | 0.058509 | 10 | -10 | 1 | 100 | 1 | 10 | 0

## branch_data
F_BUS | T_BUS | BR_R | BR_X | BR_B | RATE_A | RATE_B | RATE_C | TAP | SHIFT | BR_STATUS | ANGMIN | ANGMAX | P_in | Q_in | P_out | Q_out
1 | 2 | 0.072049 | 0.027711 | 1.4542e-10 | 0 | 0 | 0 | 0 | 0 | 1 | -90 | 90 | -0.13961 | -0.035121 | 0.13962 | 0.035127
1 | 3 | 1.294 | 0.49768 | 2.6117e-09 | 0 | 0 | 0 | 0 | 0 | 1 | -90 | 90 | 0.12426 | 0.031275 | -0.12405 | -0.031192
2 | 4 | 0.98715 | 0.37967 | 1.9924e-09 | 0 | 0 | 0 | 0 | 0 | 1 | -90 | 90 | -0.14859 | -0.037374 | 0.14882 | 0.037464
3 | 5 | 0.98755 | 0.37983 | 1.9932e-09 | 0 | 0 | 0 | 0 | 0 | 1 | -90 | 90 | 0.12405 | 0.031192 | -0.12388 | -0.031129
4 | 14 | 0.98943 | 0.38055 | 1.997e-09 | 0 | 0 | 0 | 0 | 0 | 1 | -90 | 90 | -0.14882 | -0.037464 | 0.14906 | 0.037555
5 | 23 | 1.1501 | 0.44233 | 2.3212e-09 | 0 | 0 | 0 | 0 | 0 | 1 | -90 | 90 | 0.10905 | 0.027411 | -0.1089 | -0.027354
14 | 12 | 1.2077 | 0.4645 | 2.4376e-09 | 0 | 0 | 0 | 0 | 0 | 1 | -90 | 90 | -0.1834 | -0.046165 | 0.18383 | 0.046332
14 | 8 | 1.012 | 0.38925 | 1.0213e-09 | 0 | 0 | 0 | 0 | 0 | 1 | -90 | 90 | 0.034337 | 0.0086105 | -0.034324 | -0.0086057
23 | 22 | 1.6829 | 0.64726 | 1.6983e-09 | 0 | 0 | 0 | 0 | 0 | 1 | -90 | 90 | 0.096869 | 0.024339 | -0.096697 | -0.024273
7 | 24 | 2.7873 | 1.072 | 2.8129e-09 | 0 | 0 | 0 | 0 | 0 | 1 | -90 | 90 | 0.013465 | 0.003375 | -0.013459 | -0.0033732
7 | 21 | 2.7466 | 1.0564 | 2.7718e-09 | 0 | 0 | 0 | 0 | 0 | 1 | -90 | 90 | -0.013465 | -0.003375 | 0.01347 | 0.0033769
24 | 30 | 0.84586 | 0.32533 | 8.5362e-10 | 0 | 0 | 0 | 0 | 0 | 1 | -90 | 90 | 0.0041691 | 0.0010448 | -0.0041689 | -0.0010448
21 | 19 | 2.6747 | 1.0287 | 2.6993e-09 | 0 | 0 | 0 | 0 | 0 | 1 | -90 | 90 | -0.027596 | -0.0069171 | 0.027618 | 0.0069255
8 | 29 | 0.74038 | 0.28476 | 7.4718e-10 | 0 | 0 | 0 | 0 | 0 | 1 | -90 | 90 | 0.034324 | 0.0086057 | -0.034314 | -0.0086022
29 | 27 | 2.1594 | 0.83055 | 2.1792e-09 | 0 | 0 | 0 | 0 | 0 | 1 | -90 | 90 | 0.027339 | 0.0068539 | -0.027321 | -0.0068475
10 | 17 | 1.0216 | 0.39294 | 1.031e-09 | 0 | 0 | 0 | 0 | 0 | 1 | -90 | 90 | -0.011535 | -0.002891 | 0.011537 | 0.0028915
10 | 16 | 0.15929 | 0.061265 | 1.6075e-10 | 0 | 0 | 0 | 0 | 0 | 1 | -90 | 90 | 0.011535 | 0.0028911 | -0.011535 | -0.002891
17 | 18 | 1.3006 | 0.50024 | 1.3125e-09 | 0 | 0 | 0 | 0 | 0 | 1 | -90 | 90 | -0.023905 | -0.0059914 | 0.023914 | 0.0059944
12 | 13 | 0.24542 | 0.094394 | 4.9535e-10 | 0 | 0 | 0 | 0 | 0 | 1 | -90 | 90 | -0.19599 | -0.049378 | 0.19609 | 0.049417
22 | 20 | 2.0014 | 0.76977 | 2.0198e-09 | 0 | 0 | 0 | 0 | 0 | 1 | -90 | 90 | 0.085115 | 0.021371 | -0.084957 | -0.02131
25 | 15 | 0.45575 | 0.17529 | 4.5993e-10 | 0 | 0 | 0 | 0 | 0 | 1 | -90 | 90 | -0.011741 | -0.0029426 | 0.011742 | 0.0029428
15 | 13 | 0.70011 | 0.26927 | 1.4131e-09 | 0 | 0 | 0 | 0 | 0 | 1 | -90 | 90 | 0.20025 | 0.0505 | -0.19995 | -0.050385
19 | 20 | 2.0605 | 0.79252 | 2.0795e-09 | 0 | 0 | 0 | 0 | 0 | 1 | -90 | 90 | -0.065158 | -0.016335 | 0.065254 | 0.016372
19 | 18 | 0.065769 | 0.025296 | 6.6372e-11 | 0 | 0 | 0 | 0 | 0 | 1 | -90 | 90 | 0.03754 | 0.0094096 | -0.037539 | -0.0094092
27 | 26 | 0.15441 | 0.05939 | 1.5583e-10 | 0 | 0 | 0 | 0 | 0 | 1 | -90 | 90 | 0.017883 | 0.004482 | -0.017882 | -0.0044818
28 | 26 | 0.037058 | 0.014253 | 3.7398e-11 | 0 | 0 | 0 | 0 | 0 | 1 | -90 | 90 | -0.012326 | -0.0030891 | 0.012326 | 0.0030891