## bus_data
BUS_I | BUS_TYPE | Pd | Qd | Gs | Bs | area | Vm | Va | baseKV | zone | Vmax | Vmin
1 | 1 | 0.018285 | 0.0045826 | 0 | 0 | 1 | 0.9992 | -0.0055999 | 0.4 | 1 | 1.1 | 0.9
2 | 1 | 0.024945 | 0.0062517 | 0 | 0 | 1 | 0.99861 | -0.009714 | 0.4 | 1 | 1.1 | 0.9
3 | 3 | 0.025166 | 0.0063071 | 0 | 0 | 1 | 1 | 0 | 0.4 | 1 | 1.1 | 0.9
4 | 1 | 0.027408 | 0.0068692 | 0 | 0 | 1 | 0.99854 | -0.010231 | 0.4 | 1 | 1.1 | 0.9
5 | 1 | 0.041277 | 0.010345 | 0 | 0 | 1 | 0.99901 | -0.0069314 | 0.4 | 1 | 1.1 | 0.9
7 | 1 | 0.021399 | 0.0053632 | 0 | 0 | 1 | 0.9989 | -0.0077032 | 0.4 | 1 | 1.1 | 0.9
8 | 1 | 0.029229 | 0.0073256 | 0 | 0 | 1 | 0.99853 | -0.01029 | 0.4 | 1 | 1.1 | 0.9

## generator_data
GEN_BUS | PG | QG | QMAX | QMIN | VG | MBASE | GEN_STATUS | PMAX | PMIN
3 | 0.1879 | 0.047117 | 10 | -10 | 1 | 100 | 1 | 10 | 0

## branch_data
F_BUS | T_BUS | BR_R | BR_X | BR_B | RATE_A | RATE_B | RATE_C | TAP | SHIFT | BR_STATUS | ANGMIN | ANGMAX | P_in | Q_in | P_out | Q_out
1 | 2 | 1.0214 | 0.39283 | 1.0307e-09 | 0 | 0 | 0 | 0 | 0 | 1 | -90 | 90 | 0.052385 | 0.013133 | -0.052355 | -0.013122
1 | 3 | 1.0318 | 0.39684 | 1.0412e-09 | 0 | 0 | 0 | 0 | 0 | 1 | -90 | 90 | -0.070669 | -0.017716 | 0.070724 | 0.017737
2 | 4 | 0.24492 | 0.094201 | 2.4717e-10 | 0 | 0 | 0 | 0 | 0 | 1 | -90 | 90 | 0.02741 | 0.0068699 | -0.027408 | -0.0068692
3 | 5 | 0.98139 | 0.37746 | 9.9039e-10 | 0 | 0 | 0 | 0 | 0 | 1 | -90 | 90 | 0.09201 | 0.023074 | -0.091921 | -0.02304
5 | 7 | 0.19815 | 0.076213 | 1.9997e-10 | 0 | 0 | 0 | 0 | 0 | 1 | -90 | 90 | 0.050645 | 0.012695 | -0.050639 | -0.012693
7 | 8 | 1.1497 | 0.4422 | 1.1603e-09 | 0 | 0 | 0 | 0 | 0 | 1 | -90 | 90 | 0.02924 | 0.0073295 | -0.029229 | -0.0073256