## bus_data
BUS_I | BUS_TYPE | Pd | Qd | Gs | Bs | area | Vm | Va | baseKV | zone | Vmax | Vmin
1 | 1 | 0.016558 | 0.0041498 | 0 | 0 | 1 | 0.98284 | -0.11947 | 0.4 | 1 | 1.1 | 0.9
2 | 1 | 0 | 0 | 0 | 0 | 1 | 0.99132 | -0.059953 | 0.4 | 1 | 1.1 | 0.9
3 | 1 | 0 | 0 | 0 | 0 | 1 | 0.97816 | -0.15279 | 0.4 | 1 | 1.1 | 0.9
4 | 3 | 0.028466 | 0.0071344 | 0 | 0 | 1 | 1 | 0 | 0.4 | 1 | 1.1 | 0.9
13 | 1 | 0 | 0 | 0 | 0 | 1 | 0.98021 | -0.13851 | 0.4 | 1 | 1.1 | 0.9
5 | 1 | 0.050978 | 0.012776 | 0 | 0 | 1 | 0.97608 | -0.16769 | 0.4 | 1 | 1.1 | 0.9
6 | 1 | 0.0023276 | 0.00058335 | 0 | 0 | 1 | 0.9757 | -0.17038 | 0.4 | 1 | 1.1 | 0.9
10 | 1 | 0.090729 | 0.022739 | 0 | 0 | 1 | 0.99665 | -0.023428 | 0.4 | 1 | 1.1 | 0.9
11 | 1 | 0.0031378 | 0.00078641 | 0 | 0 | 1 | 0.97969 | -0.14223 | 0.4 | 1 | 1.1 | 0.9
12 | 1 | 0.0039196 | 0.00098233 | 0 | 0 | 1 | 0.97922 | -0.14562 | 0.4 | 1 | 1.1 | 0.9
14 | 1 | 0 | 0 | 0 | 0 | 1 | 0.97859 | -0.15011 | 0.4 | 1 | 1.1 | 0.9
15 | 1 | 0.0012864 | 0.0003224 | 0 | 0 | 1 | 0.97757 | -0.15738 | 0.4 | 1 | 1.1 | 0.9
16 | 1 | 0 | 0 | 0 | 0 | 1 | 0.97739 | -0.15867 | 0.4 | 1 | 1.1 | 0.9
17 | 1 | 0.0087691 | 0.0021977 | 0 | 0 | 1 | 0.97728 | -0.15948 | 0.4 | 1 | 1.1 | 0.9
8 | 1 | 0.0019739 | 0.00049472 | 0 | 0 | 1 | 0.97568 | -0.17048 | 0.4 | 1 | 1.1 | 0.9
7 | 1 | 0.020465 | 0.0051289 | 0 | 0 | 1 | 0.97482 | -0.17671 | 0.4 | 1 | 1.1 | 0.9

## generator_data
GEN_BUS | PG | QG | QMAX | QMIN | VG | MBASE | GEN_STATUS | PMAX | PMIN
4 | 0.23138 | 0.058346 | 10 | -10 | 1 | 100 | 1 | 10 | 0

## branch_data
F_BUS | T_BUS | BR_R | BR_X | BR_B | RATE_A | RATE_B | RATE_C | TAP | SHIFT | BR_STATUS | ANGMIN | ANGMAX | P_in | Q_in | P_out | Q_out
1 | 2 | 8.182 | 3.1469 | 1.6514e-08 | 0 | 0 | 0 | 0 | 0 | 1 | -90 | 90 | -0.092837 | -0.023337 | 0.093613 | 0.023634
1 | 3 | 5.5078 | 2.1184 | 5.5584e-09 | 0 | 0 | 0 | 0 | 0 | 1 | -90 | 90 | 0.076279 | 0.019187 | -0.075926 | -0.019052
2 | 4 | 7.0685 | 2.7186 | 1.4267e-08 | 0 | 0 | 0 | 0 | 0 | 1 | -90 | 90 | -0.11095 | -0.027998 | 0.11189 | 0.028359
2 | 13 | 57.9232 | 22.2782 | 5.8455e-08 | 0 | 0 | 0 | 0 | 0 | 1 | -90 | 90 | 0.017335 | 0.0043646 | -0.017147 | -0.0042978
3 | 5 | 3.6341 | 1.3978 | 3.6675e-09 | 0 | 0 | 0 | 0 | 0 | 1 | -90 | 90 | 0.051082 | 0.012816 | -0.050977 | -0.012776
3 | 6 | 8.825 | 3.3942 | 8.9059e-09 | 0 | 0 | 0 | 0 | 0 | 1 | -90 | 90 | 0.024844 | 0.006236 | -0.024784 | -0.0062136
4 | 10 | 3.3521 | 1.2893 | 3.3829e-09 | 0 | 0 | 0 | 0 | 0 | 1 | -90 | 90 | 0.091025 | 0.022852 | -0.090729 | -0.022739
13 | 14 | 14.3978 | 5.5376 | 1.453e-08 | 0 | 0 | 0 | 0 | 0 | 1 | -90 | 90 | 0.010084 | 0.0025287 | -0.010068 | -0.0025239
13 | 11 | 6.5871 | 2.5335 | 6.6476e-09 | 0 | 0 | 0 | 0 | 0 | 1 | -90 | 90 | 0.0070628 | 0.0017692 | -0.0070591 | -0.0017684
6 | 8 | 0.054806 | 0.021079 | 5.5309e-11 | 0 | 0 | 0 | 0 | 0 | 1 | -90 | 90 | 0.022456 | 0.0056302 | -0.022456 | -0.0056301
11 | 12 | 10.8063 | 4.1563 | 1.0905e-08 | 0 | 0 | 0 | 0 | 0 | 1 | -90 | 90 | 0.0039214 | 0.000982 | -0.0039195 | -0.00098234
14 | 15 | 9.0102 | 3.4655 | 9.0929e-09 | 0 | 0 | 0 | 0 | 0 | 1 | -90 | 90 | 0.010068 | 0.0025239 | -0.010058 | -0.0025208
15 | 16 | 1.8268 | 0.70263 | 1.8436e-09 | 0 | 0 | 0 | 0 | 0 | 1 | -90 | 90 | 0.0087715 | 0.0021984 | -0.00877 | -0.002198
16 | 17 | 1.1439 | 0.43995 | 1.1544e-09 | 0 | 0 | 0 | 0 | 0 | 1 | -90 | 90 | 0.00877 | 0.002198 | -0.008769 | -0.0021978
8 | 7 | 3.771 | 1.4504 | 3.8056e-09 | 0 | 0 | 0 | 0 | 0 | 1 | -90 | 90 | 0.020482 | 0.0051354 | -0.020464 | -0.005129