## bus_data
BUS_I | BUS_TYPE | Pd | Qd | Gs | Bs | area | Vm | Va | baseKV | zone | Vmax | Vmin
1 | 1 | 0.0059809 | 0.001499 | 0 | 0 | 1 | 0.99119 | -0.061611 | 0.4 | 1 | 1.1 | 0.9
2 | 1 | 0.017717 | 0.0044404 | 0 | 0 | 1 | 0.99108 | -0.062398 | 0.4 | 1 | 1.1 | 0.9
3 | 1 | 0 | 0 | 0 | 0 | 1 | 0.99397 | -0.041991 | 0.4 | 1 | 1.1 | 0.9
4 | 1 | 0.010607 | 0.0026584 | 0 | 0 | 1 | 0.98984 | -0.071156 | 0.4 | 1 | 1.1 | 0.9
5 | 1 | 0 | 0 | 0 | 0 | 1 | 0.99879 | -0.0083771 | 0.4 | 1 | 1.1 | 0.9
24 | 1 | 0.0098873 | 0.002478 | 0 | 0 | 1 | 0.98973 | -0.071911 | 0.4 | 1 | 1.1 | 0.9
15 | 1 | 0.028272 | 0.0070857 | 0 | 0 | 1 | 0.99573 | -0.029488 | 0.4 | 1 | 1.1 | 0.9
14 | 3 | 0.011856 | 0.0029714 | 0 | 0 | 1 | 1 | 0 | 0.4 | 1 | 1.1 | 0.9
6 | 1 | 0 | 0 | 0 | 0 | 1 | 0.99506 | -0.034102 | 0.4 | 1 | 1.1 | 0.9
7 | 1 | 0 | 0 | 0 | 0 | 1 | 0.99273 | -0.050226 | 0.4 | 1 | 1.1 | 0.9
8 | 1 | 0 | 0 | 0 | 0 | 1 | 0.99016 | -0.068044 | 0.4 | 1 | 1.1 | 0.9
9 | 1 | 0 | 0 | 0 | 0 | 1 | 0.98289 | -0.11907 | 0.4 | 1 | 1.1 | 0.9
10 | 1 | 0.011996 | 0.0030066 | 0 | 0 | 1 | 0.98042 | -0.13659 | 0.4 | 1 | 1.1 | 0.9
25 | 1 | 0.0041815 | 0.001048 | 0 | 0 | 1 | 0.98956 | -0.07313 | 0.4 | 1 | 1.1 | 0.9
13 | 1 | 0.022944 | 0.0057503 | 0 | 0 | 1 | 0.97561 | -0.17089 | 0.4 | 1 | 1.1 | 0.9
11 | 1 | 0 | 0 | 0 | 0 | 1 | 0.9767 | -0.16309 | 0.4 | 1 | 1.1 | 0.9
12 | 1 | 0.0092727 | 0.002324 | 0 | 0 | 1 | 0.97437 | -0.17976 | 0.4 | 1 | 1.1 | 0.9
20 | 1 | 0.0046313 | 0.0011607 | 0 | 0 | 1 | 0.9727 | -0.19175 | 0.4 | 1 | 1.1 | 0.9
21 | 1 | 0.019082 | 0.0047825 | 0 | 0 | 1 | 0.97204 | -0.19648 | 0.4 | 1 | 1.1 | 0.9
16 | 1 | 0.0022794 | 0.00057128 | 0 | 0 | 1 | 0.98924 | -0.075346 | 0.4 | 1 | 1.1 | 0.9
17 | 1 | 0.0034639 | 0.00086813 | 0 | 0 | 1 | 0.98903 | -0.076841 | 0.4 | 1 | 1.1 | 0.9
22 | 1 | 0.0031977 | 0.00080142 | 0 | 0 | 1 | 0.97169 | -0.19903 | 0.4 | 1 | 1.1 | 0.9
23 | 1 | 0.0023775 | 0.00059586 | 0 | 0 | 1 | 0.97186 | -0.19778 | 0.4 | 1 | 1.1 | 0.9

## generator_data
GEN_BUS | PG | QG | QMAX | QMIN | VG | MBASE | GEN_STATUS | PMAX | PMIN
14 | 0.17022 | 0.042982 | 10 | -10 | 1 | 100 | 1 | 10 | 0

## branch_data
F_BUS | T_BUS | BR_R | BR_X | BR_B | RATE_A | RATE_B | RATE_C | TAP | SHIFT | BR_STATUS | ANGMIN | ANGMAX | P_in | Q_in | P_out | Q_out
1 | 2 | 0.20922 | 0.08047 | 2.1114e-10 | 0 | 0 | 0 | 0 | 0 | 1 | -90 | 90 | 0.048185 | 0.012081 | -0.04818 | -0.012079
1 | 3 | 4.6512 | 1.7889 | 4.6939e-09 | 0 | 0 | 0 | 0 | 0 | 1 | -90 | 90 | -0.054166 | -0.01358 | 0.054314 | 0.013636
2 | 4 | 3.6777 | 1.4145 | 3.7114e-09 | 0 | 0 | 0 | 0 | 0 | 1 | -90 | 90 | 0.030462 | 0.0076388 | -0.030425 | -0.007625
3 | 5 | 8.0294 | 3.0882 | 8.1031e-09 | 0 | 0 | 0 | 0 | 0 | 1 | -90 | 90 | -0.054314 | -0.013636 | 0.054568 | 0.013734
4 | 24 | 0.48614 | 0.18698 | 4.906e-10 | 0 | 0 | 0 | 0 | 0 | 1 | -90 | 90 | 0.019818 | 0.0049665 | -0.019816 | -0.0049658
5 | 15 | 2.6858 | 1.033 | 5.4209e-09 | 0 | 0 | 0 | 0 | 0 | 1 | -90 | 90 | 0.10361 | 0.026206 | -0.1033 | -0.026088
5 | 14 | 0.69878 | 0.26876 | 1.4104e-09 | 0 | 0 | 0 | 0 | 0 | 1 | -90 | 90 | -0.15818 | -0.039939 | 0.15836 | 0.040011
24 | 25 | 1.5651 | 0.60198 | 1.5795e-09 | 0 | 0 | 0 | 0 | 0 | 1 | -90 | 90 | 0.0099289 | 0.0024878 | -0.0099272 | -0.0024873
15 | 6 | 0.80967 | 0.31141 | 1.6342e-09 | 0 | 0 | 0 | 0 | 0 | 1 | -90 | 90 | 0.075028 | 0.019002 | -0.074979 | -0.018983
6 | 7 | 2.821 | 1.085 | 5.6938e-09 | 0 | 0 | 0 | 0 | 0 | 1 | -90 | 90 | 0.074979 | 0.018983 | -0.074809 | -0.018918
7 | 8 | 3.1021 | 1.1931 | 6.2612e-09 | 0 | 0 | 0 | 0 | 0 | 1 | -90 | 90 | 0.074809 | 0.018918 | -0.074621 | -0.018847
8 | 9 | 8.797 | 3.3835 | 8.8777e-09 | 0 | 0 | 0 | 0 | 0 | 1 | -90 | 90 | 0.074621 | 0.018847 | -0.07409 | -0.018644
9 | 10 | 2.991 | 1.1504 | 3.0185e-09 | 0 | 0 | 0 | 0 | 0 | 1 | -90 | 90 | 0.07409 | 0.018644 | -0.073909 | -0.018574
10 | 11 | 5.3706 | 2.0656 | 5.4199e-09 | 0 | 0 | 0 | 0 | 0 | 1 | -90 | 90 | 0.061913 | 0.015568 | -0.061685 | -0.015481
25 | 16 | 4.9159 | 1.8907 | 4.9611e-09 | 0 | 0 | 0 | 0 | 0 | 1 | -90 | 90 | 0.0057458 | 0.0014393 | -0.005744 | -0.0014391
13 | 11 | 4.2235 | 1.6244 | 4.2623e-09 | 0 | 0 | 0 | 0 | 0 | 1 | -90 | 90 | -0.022944 | -0.0057503 | 0.022968 | 0.0057595
11 | 12 | 5.3565 | 2.0602 | 5.4056e-09 | 0 | 0 | 0 | 0 | 0 | 1 | -90 | 90 | 0.038717 | 0.0097216 | -0.038627 | -0.0096877
12 | 20 | 5.0512 | 1.9428 | 5.0975e-09 | 0 | 0 | 0 | 0 | 0 | 1 | -90 | 90 | 0.029355 | 0.0073638 | -0.029306 | -0.0073455
20 | 21 | 2.3641 | 0.90925 | 2.3857e-09 | 0 | 0 | 0 | 0 | 0 | 1 | -90 | 90 | 0.024675 | 0.0061848 | -0.024658 | -0.0061788
21 | 23 | 6.7306 | 2.5887 | 6.7923e-09 | 0 | 0 | 0 | 0 | 0 | 1 | -90 | 90 | 0.0023779 | 0.00059539 | -0.0023775 | -0.00059587
21 | 22 | 9.786 | 3.7639 | 9.8758e-09 | 0 | 0 | 0 | 0 | 0 | 1 | -90 | 90 | 0.0031988 | 0.00080093 | -0.0031976 | -0.00080143
16 | 17 | 5.4958 | 2.1138 | 5.5462e-09 | 0 | 0 | 0 | 0 | 0 | 1 | -90 | 90 | 0.0034646 | 0.00086786 | -0.0034639 | -0.00086813