## bus_data
BUS_I | BUS_TYPE | Pd | Qd | Gs | Bs | area | Vm | Va | baseKV | zone | Vmax | Vmin
1 | 1 | 0.002822 | 0.00070727 | 0 | 0 | 1 | 0.99057 | -0.065088 | 0.4 | 1 | 1.1 | 0.9
2 | 1 | 0 | 0 | 0 | 0 | 1 | 0.99063 | -0.064651 | 0.4 | 1 | 1.1 | 0.9
4 | 1 | 0.0033255 | 0.00083346 | 0 | 0 | 1 | 0.9921 | -0.054462 | 0.4 | 1 | 1.1 | 0.9
5 | 1 | 0 | 0 | 0 | 0 | 1 | 0.98085 | -0.1332 | 0.4 | 1 | 1.1 | 0.9
13 | 1 | 0.0016971 | 0.00042533 | 0 | 0 | 1 | 0.99314 | -0.047248 | 0.4 | 1 | 1.1 | 0.9
49 | 1 | 0.0085936 | 0.0021538 | 0 | 0 | 1 | 0.98041 | -0.13634 | 0.4 | 1 | 1.1 | 0.9
48 | 1 | 0.062299 | 0.015614 | 0 | 0 | 1 | 0.97106 | -0.20307 | 0.4 | 1 | 1.1 | 0.9
14 | 1 | 0.0034035 | 0.00085299 | 0 | 0 | 1 | 0.99438 | -0.038702 | 0.4 | 1 | 1.1 | 0.9
37 | 1 | 0.0011829 | 0.00029647 | 0 | 0 | 1 | 0.9938 | -0.043046 | 0.4 | 1 | 1.1 | 0.9
33 | 1 | 0.0025436 | 0.0006375 | 0 | 0 | 1 | 0.99384 | -0.042764 | 0.4 | 1 | 1.1 | 0.9
7 | 1 | 0.0047636 | 0.0011939 | 0 | 0 | 1 | 0.98457 | -0.10839 | 0.4 | 1 | 1.1 | 0.9
8 | 1 | 0.0022746 | 0.00057006 | 0 | 0 | 1 | 0.98506 | -0.10491 | 0.4 | 1 | 1.1 | 0.9
9 | 1 | 0 | 0 | 0 | 0 | 1 | 0.98453 | -0.1087 | 0.4 | 1 | 1.1 | 0.9
10 | 1 | 0 | 0 | 0 | 0 | 1 | 0.98579 | -0.099721 | 0.4 | 1 | 1.1 | 0.9
11 | 1 | 0 | 0 | 0 | 0 | 1 | 0.98441 | -0.10955 | 0.4 | 1 | 1.1 | 0.9
12 | 1 | 0.0021572 | 0.00054064 | 0 | 0 | 1 | 0.98445 | -0.1093 | 0.4 | 1 | 1.1 | 0.9
28 | 1 | 0 | 0 | 0 | 0 | 1 | 0.98566 | -0.10067 | 0.4 | 1 | 1.1 | 0.9
36 | 1 | 0.003061 | 0.00076715 | 0 | 0 | 1 | 0.98707 | -0.090686 | 0.4 | 1 | 1.1 | 0.9
16 | 1 | 0.0040708 | 0.0010202 | 0 | 0 | 1 | 0.98436 | -0.1099 | 0.4 | 1 | 1.1 | 0.9
44 | 1 | 0.00069982 | 0.00017539 | 0 | 0 | 1 | 0.98443 | -0.10944 | 0.4 | 1 | 1.1 | 0.9
38 | 1 | 0.0038609 | 0.00096764 | 0 | 0 | 1 | 0.98556 | -0.10138 | 0.4 | 1 | 1.1 | 0.9
26 | 1 | 0.0016407 | 0.00041119 | 0 | 0 | 1 | 0.98561 | -0.10101 | 0.4 | 1 | 1.1 | 0.9
47 | 1 | 0 | 0 | 0 | 0 | 1 | 0.98734 | -0.088721 | 0.4 | 1 | 1.1 | 0.9
15 | 1 | 0.002054 | 0.00051479 | 0 | 0 | 1 | 0.99479 | -0.035871 | 0.4 | 1 | 1.1 | 0.9
19 | 1 | 0 | 0 | 0 | 0 | 1 | 0.99604 | -0.027292 | 0.4 | 1 | 1.1 | 0.9
24 | 1 | 0.0024064 | 0.00060311 | 0 | 0 | 1 | 0.99552 | -0.030927 | 0.4 | 1 | 1.1 | 0.9
20 | 1 | 0.0034642 | 0.0008682 | 0 | 0 | 1 | 0.99707 | -0.020193 | 0.4 | 1 | 1.1 | 0.9
18 | 1 | 0.0015179 | 0.00038043 | 0 | 0 | 1 | 0.98551 | -0.10176 | 0.4 | 1 | 1.1 | 0.9
34 | 1 | 0.0024843 | 0.00062263 | 0 | 0 | 1 | 0.9947 | -0.036706 | 0.4 | 1 | 1.1 | 0.9
21 | 1 | 0 | 0 | 0 | 0 | 1 | 0.99881 | -0.0081608 | 0.4 | 1 | 1.1 | 0.9
22 | 3 | 0 | 0 | 0 | 0 | 1 | 1 | 0 | 0.4 | 1 | 1.1 | 0.9
23 | 1 | 0.0020642 | 0.00051733 | 0 | 0 | 1 | 0.99867 | -0.009152 | 0.4 | 1 | 1.1 | 0.9
39 | 1 | 0.021307 | 0.0053401 | 0 | 0 | 1 | 0.99346 | -0.045648 | 0.4 | 1 | 1.1 | 0.9
40 | 1 | 0 | 0 | 0 | 0 | 1 | 0.99234 | -0.053451 | 0.4 | 1 | 1.1 | 0.9
32 | 1 | 0 | 0 | 0 | 0 | 1 | 0.99434 | -0.039222 | 0.4 | 1 | 1.1 | 0.9
25 | 1 | 0.0021865 | 0.00054798 | 0 | 0 | 1 | 0.98559 | -0.10117 | 0.4 | 1 | 1.1 | 0.9
29 | 1 | 0.0019779 | 0.00049571 | 0 | 0 | 1 | 0.98716 | -0.090014 | 0.4 | 1 | 1.1 | 0.9
41 | 1 | 0 | 0 | 0 | 0 | 1 | 0.98722 | -0.089603 | 0.4 | 1 | 1.1 | 0.9
30 | 1 | 0.003421 | 0.00085739 | 0 | 0 | 1 | 0.99406 | -0.041191 | 0.4 | 1 | 1.1 | 0.9
31 | 1 | 0.0027018 | 0.00067715 | 0 | 0 | 1 | 0.99399 | -0.041723 | 0.4 | 1 | 1.1 | 0.9
35 | 1 | 0.0031189 | 0.00078167 | 0 | 0 | 1 | 0.99417 | -0.040439 | 0.4 | 1 | 1.1 | 0.9
45 | 1 | 0.00069001 | 0.00017293 | 0 | 0 | 1 | 0.99416 | -0.040485 | 0.4 | 1 | 1.1 | 0.9
43 | 1 | 0 | 0 | 0 | 0 | 1 | 0.98865 | -0.07948 | 0.4 | 1 | 1.1 | 0.9
42 | 1 | 0 | 0 | 0 | 0 | 1 | 0.99164 | -0.05837 | 0.4 | 1 | 1.1 | 0.9
46 | 1 | 0 | 0 | 0 | 0 | 1 | 0.98989 | -0.070749 | 0.4 | 1 | 1.1 | 0.9
51 | 1 | 0.0045195 | 0.0011327 | 0 | 0 | 1 | 0.99156 | -0.058943 | 0.4 | 1 | 1.1 | 0.9
50 | 1 | 0.0030622 | 0.00076745 | 0 | 0 | 1 | 0.98926 | -0.075178 | 0.4 | 1 | 1.1 | 0.9

## generator_data
GEN_BUS | PG | QG | QMAX | QMIN | VG | MBASE | GEN_STATUS | PMAX | PMIN
22 | 0.16816 | 0.042503 | 10 | -10 | 1 | 100 | 1 | 10 | 0

## branch_data
F_BUS | T_BUS | BR_R | BR_X | BR_B | RATE_A | RATE_B | RATE_C | TAP | SHIFT | BR_STATUS | ANGMIN | ANGMAX | P_in | Q_in | P_out | Q_out
1 | 2 | 1.9822 | 0.76237 | 2.0003e-09 | 0 | 0 | 0 | 0 | 0 | 1 | -90 | 90 | -0.002822 | -0.00070727 | 0.0028222 | 0.00070714
2 | 4 | 1.7689 | 0.68034 | 3.5702e-09 | 0 | 0 | 0 | 0 | 0 | 1 | -90 | 90 | -0.075019 | -0.018973 | 0.075127 | 0.019014
2 | 5 | 12.2359 | 4.7061 | 1.2348e-08 | 0 | 0 | 0 | 0 | 0 | 1 | -90 | 90 | 0.072197 | 0.018266 | -0.071505 | -0.018001
4 | 13 | 1.2013 | 0.46204 | 2.4247e-09 | 0 | 0 | 0 | 0 | 0 | 1 | -90 | 90 | -0.078453 | -0.019848 | 0.078533 | 0.019878
5 | 49 | 4.5742 | 1.7593 | 4.6161e-09 | 0 | 0 | 0 | 0 | 0 | 1 | -90 | 90 | 0.0085974 | 0.0021548 | -0.0085936 | -0.0021538
5 | 48 | 13.912 | 5.3508 | 1.404e-08 | 0 | 0 | 0 | 0 | 0 | 1 | -90 | 90 | 0.062908 | 0.015846 | -0.062299 | -0.015614
13 | 14 | 1.3956 | 0.53678 | 2.8169e-09 | 0 | 0 | 0 | 0 | 0 | 1 | -90 | 90 | -0.08023 | -0.020304 | 0.080326 | 0.020341
14 | 15 | 0.44398 | 0.17076 | 8.9612e-10 | 0 | 0 | 0 | 0 | 0 | 1 | -90 | 90 | -0.08373 | -0.021194 | 0.083763 | 0.021206
37 | 33 | 3.0646 | 1.1787 | 3.0928e-09 | 0 | 0 | 0 | 0 | 0 | 1 | -90 | 90 | -0.0011829 | -0.00029647 | 0.001183 | 0.00029618
33 | 31 | 3.59 | 1.3808 | 3.6229e-09 | 0 | 0 | 0 | 0 | 0 | 1 | -90 | 90 | -0.0037266 | -0.00093368 | 0.0037272 | 0.00093353
7 | 8 | 3.7614 | 1.4467 | 3.796e-09 | 0 | 0 | 0 | 0 | 0 | 1 | -90 | 90 | -0.011693 | -0.0029297 | 0.011698 | 0.0029315
7 | 9 | 0.55524 | 0.21356 | 5.6034e-10 | 0 | 0 | 0 | 0 | 0 | 1 | -90 | 90 | 0.006929 | 0.0017358 | -0.0069287 | -0.0017357
8 | 10 | 4.6932 | 1.8051 | 4.7363e-09 | 0 | 0 | 0 | 0 | 0 | 1 | -90 | 90 | -0.013973 | -0.0035015 | 0.013983 | 0.0035049
9 | 11 | 2.6368 | 1.0142 | 2.661e-09 | 0 | 0 | 0 | 0 | 0 | 1 | -90 | 90 | 0.0040714 | 0.0010201 | -0.004071 | -0.0010202
9 | 12 | 2.6515 | 1.0198 | 2.6758e-09 | 0 | 0 | 0 | 0 | 0 | 1 | -90 | 90 | 0.0028573 | 0.00071561 | -0.002857 | -0.00071578
10 | 28 | 1.2988 | 0.49955 | 1.3107e-09 | 0 | 0 | 0 | 0 | 0 | 1 | -90 | 90 | 0.009208 | 0.0023072 | -0.0092068 | -0.0023069
10 | 36 | 4.9372 | 1.8989 | 4.9825e-09 | 0 | 0 | 0 | 0 | 0 | 1 | -90 | 90 | -0.023191 | -0.0058122 | 0.02322 | 0.0058228
11 | 16 | 1.1125 | 0.42787 | 1.1227e-09 | 0 | 0 | 0 | 0 | 0 | 1 | -90 | 90 | 0.004071 | 0.0010202 | -0.0040708 | -0.0010202
12 | 44 | 2.6332 | 1.0128 | 2.6574e-09 | 0 | 0 | 0 | 0 | 0 | 1 | -90 | 90 | 0.00069984 | 0.00017514 | -0.00069982 | -0.00017539
28 | 38 | 1.6696 | 0.64217 | 1.685e-09 | 0 | 0 | 0 | 0 | 0 | 1 | -90 | 90 | 0.0053795 | 0.0013478 | -0.005379 | -0.0013478
28 | 26 | 1.1342 | 0.43622 | 1.1446e-09 | 0 | 0 | 0 | 0 | 0 | 1 | -90 | 90 | 0.0038274 | 0.00095906 | -0.0038272 | -0.0009591
36 | 47 | 0.95025 | 0.36548 | 9.5897e-10 | 0 | 0 | 0 | 0 | 0 | 1 | -90 | 90 | -0.026281 | -0.00659 | 0.026288 | 0.0065926
38 | 18 | 3.2177 | 1.2376 | 3.2472e-09 | 0 | 0 | 0 | 0 | 0 | 1 | -90 | 90 | 0.001518 | 0.00038015 | -0.0015179 | -0.00038043
26 | 25 | 0.92066 | 0.3541 | 9.2911e-10 | 0 | 0 | 0 | 0 | 0 | 1 | -90 | 90 | 0.0021865 | 0.00054791 | -0.0021865 | -0.00054798
47 | 43 | 4.1604 | 1.6001 | 4.1986e-09 | 0 | 0 | 0 | 0 | 0 | 1 | -90 | 90 | -0.028266 | -0.0070877 | 0.028303 | 0.0071012
47 | 41 | 5.6544 | 2.1748 | 5.7062e-09 | 0 | 0 | 0 | 0 | 0 | 1 | -90 | 90 | 0.0019783 | 0.00049504 | -0.001978 | -0.0004955
15 | 19 | 1.3145 | 0.50559 | 2.6532e-09 | 0 | 0 | 0 | 0 | 0 | 1 | -90 | 90 | -0.085817 | -0.021721 | 0.085922 | 0.021761
19 | 24 | 2.5289 | 0.97264 | 2.5521e-09 | 0 | 0 | 0 | 0 | 0 | 1 | -90 | 90 | 0.018581 | 0.0046585 | -0.018571 | -0.0046551
19 | 20 | 0.89334 | 0.34359 | 1.8031e-09 | 0 | 0 | 0 | 0 | 0 | 1 | -90 | 90 | -0.1045 | -0.026419 | 0.10461 | 0.026459
24 | 34 | 4.6127 | 1.7741 | 4.655e-09 | 0 | 0 | 0 | 0 | 0 | 1 | -90 | 90 | 0.016165 | 0.004052 | -0.016152 | -0.0040475
20 | 21 | 1.4688 | 0.56494 | 2.9646e-09 | 0 | 0 | 0 | 0 | 0 | 1 | -90 | 90 | -0.10807 | -0.027328 | 0.10825 | 0.027398
34 | 32 | 2.3719 | 0.91228 | 2.3937e-09 | 0 | 0 | 0 | 0 | 0 | 1 | -90 | 90 | 0.013668 | 0.0034249 | -0.013663 | -0.0034233
21 | 22 | 0.98007 | 0.37695 | 1.9781e-09 | 0 | 0 | 0 | 0 | 0 | 1 | -90 | 90 | -0.11032 | -0.027915 | 0.11045 | 0.027963
21 | 23 | 6.2317 | 2.3968 | 6.2889e-09 | 0 | 0 | 0 | 0 | 0 | 1 | -90 | 90 | 0.0020644 | 0.00051681 | -0.0020642 | -0.00051733
22 | 39 | 10.3365 | 3.9756 | 1.0431e-08 | 0 | 0 | 0 | 0 | 0 | 1 | -90 | 90 | 0.057712 | 0.014539 | -0.057346 | -0.014399
39 | 40 | 2.7961 | 1.0754 | 2.8218e-09 | 0 | 0 | 0 | 0 | 0 | 1 | -90 | 90 | 0.036039 | 0.0090592 | -0.035999 | -0.0090445
40 | 42 | 1.7596 | 0.67675 | 1.7757e-09 | 0 | 0 | 0 | 0 | 0 | 1 | -90 | 90 | 0.035999 | 0.0090445 | -0.035975 | -0.0090352
32 | 35 | 4.1105 | 1.581 | 4.1482e-09 | 0 | 0 | 0 | 0 | 0 | 1 | -90 | 90 | 0.0038096 | 0.00095435 | -0.0038089 | -0.00095452
32 | 30 | 2.571 | 0.98885 | 2.5946e-09 | 0 | 0 | 0 | 0 | 0 | 1 | -90 | 90 | 0.0098532 | 0.0024689 | -0.0098505 | -0.0024681
29 | 41 | 2.6334 | 1.0129 | 2.6576e-09 | 0 | 0 | 0 | 0 | 0 | 1 | -90 | 90 | -0.0019779 | -0.00049571 | 0.001978 | 0.0004955
30 | 31 | 1.0654 | 0.40976 | 1.0752e-09 | 0 | 0 | 0 | 0 | 0 | 1 | -90 | 90 | 0.0064295 | 0.0016107 | -0.006429 | -0.0016107
35 | 45 | 0.86225 | 0.33164 | 8.7017e-10 | 0 | 0 | 0 | 0 | 0 | 1 | -90 | 90 | 0.00069002 | 0.00017285 | -0.00069001 | -0.00017293
43 | 50 | 1.9402 | 0.74623 | 1.958e-09 | 0 | 0 | 0 | 0 | 0 | 1 | -90 | 90 | -0.028303 | -0.0071012 | 0.028319 | 0.0071075
42 | 46 | 5.055 | 1.9443 | 5.1014e-09 | 0 | 0 | 0 | 0 | 0 | 1 | -90 | 90 | 0.031455 | 0.0079025 | -0.031401 | -0.0078822
42 | 51 | 1.6225 | 0.62405 | 1.6374e-09 | 0 | 0 | 0 | 0 | 0 | 1 | -90 | 90 | 0.0045198 | 0.0011327 | -0.0045195 | -0.0011327
46 | 50 | 1.8046 | 0.69409 | 1.8212e-09 | 0 | 0 | 0 | 0 | 0 | 1 | -90 | 90 | 0.031401 | 0.0078822 | -0.031382 | -0.007875