## bus_data
BUS_I | BUS_TYPE | Pd | Qd | Gs | Bs | area | Vm | Va | baseKV | zone | Vmax | Vmin
1 | 1 | 0.0010855 | 0.00027206 | 0 | 0 | 1 | 0.99591 | -0.028679 | 0.4 | 1 | 1.1 | 0.9
2 | 1 | 0.0028988 | 0.00072651 | 0 | 0 | 1 | 0.99563 | -0.030641 | 0.4 | 1 | 1.1 | 0.9
3 | 1 | 0.002212 | 0.00055439 | 0 | 0 | 1 | 0.99616 | -0.026917 | 0.4 | 1 | 1.1 | 0.9
7 | 1 | 0.0016363 | 0.0004101 | 0 | 0 | 1 | 0.99534 | -0.032736 | 0.4 | 1 | 1.1 | 0.9
5 | 1 | 0 | 0 | 0 | 0 | 1 | 0.99678 | -0.022599 | 0.4 | 1 | 1.1 | 0.9
6 | 1 | 0.0019797 | 0.00049617 | 0 | 0 | 1 | 0.99527 | -0.033229 | 0.4 | 1 | 1.1 | 0.9
11 | 1 | 0.0018146 | 0.00045479 | 0 | 0 | 1 | 0.99713 | -0.020105 | 0.4 | 1 | 1.1 | 0.9
12 | 1 | 0.0061545 | 0.0015425 | 0 | 0 | 1 | 0.99748 | -0.017633 | 0.4 | 1 | 1.1 | 0.9
8 | 1 | 0 | 0 | 0 | 0 | 1 | 0.99846 | -0.010783 | 0.4 | 1 | 1.1 | 0.9
9 | 1 | 0.0027123 | 0.00067976 | 0 | 0 | 1 | 0.99757 | -0.017023 | 0.4 | 1 | 1.1 | 0.9
10 | 1 | 0 | 0 | 0 | 0 | 1 | 0.99899 | -0.0070527 | 0.4 | 1 | 1.1 | 0.9
15 | 3 | 0.042938 | 0.010761 | 0 | 0 | 1 | 1 | 0 | 0.4 | 1 | 1.1 | 0.9
16 | 1 | 0.067721 | 0.016973 | 0 | 0 | 1 | 0.99867 | -0.0093013 | 0.4 | 1 | 1.1 | 0.9
13 | 1 | 0.054014 | 0.013537 | 0 | 0 | 1 | 0.9937 | -0.044145 | 0.4 | 1 | 1.1 | 0.9

## generator_data
GEN_BUS | PG | QG | QMAX | QMIN | VG | MBASE | GEN_STATUS | PMAX | PMIN
15 | 0.18566 | 0.04659 | 10 | -10 | 1 | 100 | 1 | 10 | 0

## branch_data
F_BUS | T_BUS | BR_R | BR_X | BR_B | RATE_A | RATE_B | RATE_C | TAP | SHIFT | BR_STATUS | ANGMIN | ANGMAX | P_in | Q_in | P_out | Q_out
1 | 2 | 3.8853 | 1.4944 | 3.921e-09 | 0 | 0 | 0 | 0 | 0 | 1 | -90 | 90 | 0.0065178 | 0.0016325 | -0.006516 | -0.0016322
1 | 3 | 2.9902 | 1.1501 | 3.0176e-09 | 0 | 0 | 0 | 0 | 0 | 1 | -90 | 90 | -0.0076033 | -0.0019045 | 0.0076052 | 0.0019049
2 | 7 | 7.4681 | 2.8723 | 7.5366e-09 | 0 | 0 | 0 | 0 | 0 | 1 | -90 | 90 | 0.0036172 | 0.00090565 | -0.0036162 | -0.000906
3 | 5 | 5.6825 | 2.1856 | 5.7346e-09 | 0 | 0 | 0 | 0 | 0 | 1 | -90 | 90 | -0.0098172 | -0.0024593 | 0.0098231 | 0.002461
7 | 6 | 3.2086 | 1.2341 | 3.238e-09 | 0 | 0 | 0 | 0 | 0 | 1 | -90 | 90 | 0.0019799 | 0.0004959 | -0.0019797 | -0.00049617
5 | 11 | 3.2844 | 1.2632 | 3.3145e-09 | 0 | 0 | 0 | 0 | 0 | 1 | -90 | 90 | -0.0098231 | -0.002461 | 0.0098265 | 0.002462
11 | 12 | 2.7496 | 1.0575 | 2.7748e-09 | 0 | 0 | 0 | 0 | 0 | 1 | -90 | 90 | -0.011641 | -0.0029168 | 0.011645 | 0.002918
12 | 9 | 0.44398 | 0.17076 | 4.4805e-10 | 0 | 0 | 0 | 0 | 0 | 1 | -90 | 90 | -0.0178 | -0.0044605 | 0.017801 | 0.004461
8 | 9 | 3.946 | 1.5177 | 3.9822e-09 | 0 | 0 | 0 | 0 | 0 | 1 | -90 | 90 | 0.020531 | 0.0051472 | -0.020513 | -0.0051408
8 | 10 | 2.362 | 0.90845 | 2.3836e-09 | 0 | 0 | 0 | 0 | 0 | 1 | -90 | 90 | -0.020531 | -0.0051472 | 0.020542 | 0.0051511
10 | 15 | 4.4718 | 1.7199 | 4.5129e-09 | 0 | 0 | 0 | 0 | 0 | 1 | -90 | 90 | -0.020542 | -0.0051511 | 0.020562 | 0.0051583
15 | 16 | 1.7866 | 0.68717 | 1.803e-09 | 0 | 0 | 0 | 0 | 0 | 1 | -90 | 90 | 0.067808 | 0.017006 | -0.067721 | -0.016973
15 | 13 | 10.5777 | 4.0683 | 1.0675e-08 | 0 | 0 | 0 | 0 | 0 | 1 | -90 | 90 | 0.054346 | 0.013664 | -0.054014 | -0.013537