## bus_data
BUS_I | BUS_TYPE | Pd | Qd | Gs | Bs | area | Vm | Va | baseKV | zone | Vmax | Vmin
37 | 1 | 0.0040656 | 0.0010189 | 0 | 0 | 1 | 0.99063 | -0.06577 | 0.4 | 1 | 1.1 | 0.9
36 | 1 | 0.0042014 | 0.001053 | 0 | 0 | 1 | 0.99077 | -0.064769 | 0.4 | 1 | 1.1 | 0.9
8 | 1 | 0.001984 | 0.00049725 | 0 | 0 | 1 | 0.99059 | -0.066044 | 0.4 | 1 | 1.1 | 0.9
9 | 1 | 0.0046645 | 0.001169 | 0 | 0 | 1 | 0.99062 | -0.065794 | 0.4 | 1 | 1.1 | 0.9
11 | 1 | 0 | 0 | 0 | 0 | 1 | 0.99103 | -0.062917 | 0.4 | 1 | 1.1 | 0.9
32 | 1 | 0.0017277 | 0.00043299 | 0 | 0 | 1 | 0.99079 | -0.06465 | 0.4 | 1 | 1.1 | 0.9
23 | 1 | 0 | 0 | 0 | 0 | 1 | 0.99212 | -0.055253 | 0.4 | 1 | 1.1 | 0.9
30 | 1 | 0.0080485 | 0.0020171 | 0 | 0 | 1 | 0.99142 | -0.060186 | 0.4 | 1 | 1.1 | 0.9
17 | 1 | 0 | 0 | 0 | 0 | 1 | 0.99248 | -0.052683 | 0.4 | 1 | 1.1 | 0.9
31 | 1 | 0.0032689 | 0.00081926 | 0 | 0 | 1 | 0.99121 | -0.061646 | 0.4 | 1 | 1.1 | 0.9
33 | 1 | 0.033064 | 0.0082867 | 0 | 0 | 1 | 0.99768 | -0.016221 | 0.4 | 1 | 1.1 | 0.9
34 | 1 | 0.010675 | 0.0026755 | 0 | 0 | 1 | 0.99815 | -0.012983 | 0.4 | 1 | 1.1 | 0.9
13 | 1 | 0.0056 | 0.0014035 | 0 | 0 | 1 | 0.99738 | -0.018314 | 0.4 | 1 | 1.1 | 0.9
14 | 1 | 0.015604 | 0.0039107 | 0 | 0 | 1 | 0.99761 | -0.016705 | 0.4 | 1 | 1.1 | 0.9
15 | 1 | 0 | 0 | 0 | 0 | 1 | 0.99466 | -0.037327 | 0.4 | 1 | 1.1 | 0.9
16 | 1 | 0.0060741 | 0.0015223 | 0 | 0 | 1 | 0.99849 | -0.010506 | 0.4 | 1 | 1.1 | 0.9
18 | 1 | 0.0048888 | 0.0012252 | 0 | 0 | 1 | 0.99435 | -0.039527 | 0.4 | 1 | 1.1 | 0.9
19 | 1 | 0.0057579 | 0.0014431 | 0 | 0 | 1 | 0.99423 | -0.040367 | 0.4 | 1 | 1.1 | 0.9
26 | 3 | 0.0052104 | 0.0013058 | 0 | 0 | 1 | 1 | 0 | 0.4 | 1 | 1.1 | 0.9
20 | 1 | 0.0029295 | 0.00073421 | 0 | 0 | 1 | 0.99223 | -0.054447 | 0.4 | 1 | 1.1 | 0.9
24 | 1 | 0.0048507 | 0.0012157 | 0 | 0 | 1 | 0.99417 | -0.040775 | 0.4 | 1 | 1.1 | 0.9
38 | 1 | 0 | 0 | 0 | 0 | 1 | 0.99398 | -0.042111 | 0.4 | 1 | 1.1 | 0.9
35 | 1 | 0.00527 | 0.0013208 | 0 | 0 | 1 | 0.99864 | -0.0095485 | 0.4 | 1 | 1.1 | 0.9
21 | 1 | 0.0021074 | 0.00052817 | 0 | 0 | 1 | 0.99213 | -0.055143 | 0.4 | 1 | 1.1 | 0.9
25 | 1 | 0.0025965 | 0.00065074 | 0 | 0 | 1 | 0.99417 | -0.040781 | 0.4 | 1 | 1.1 | 0.9
29 | 1 | 0 | 0 | 0 | 0 | 1 | 0.99357 | -0.04503 | 0.4 | 1 | 1.1 | 0.9
22 | 1 | 0.0032921 | 0.00082507 | 0 | 0 | 1 | 0.99213 | -0.055168 | 0.4 | 1 | 1.1 | 0.9
27 | 1 | 0.0032001 | 0.00080201 | 0 | 0 | 1 | 0.99313 | -0.048153 | 0.4 | 1 | 1.1 | 0.9
28 | 1 | 0.0046731 | 0.0011712 | 0 | 0 | 1 | 0.99319 | -0.047716 | 0.4 | 1 | 1.1 | 0.9

## generator_data
GEN_BUS | PG | QG | QMAX | QMIN | VG | MBASE | GEN_STATUS | PMAX | PMIN
26 | 0.14438 | 0.036261 | 10 | -10 | 1 | 100 | 1 | 10 | 0

## branch_data
F_BUS | T_BUS | BR_R | BR_X | BR_B | RATE_A | RATE_B | RATE_C | TAP | SHIFT | BR_STATUS | ANGMIN | ANGMAX | P_in | Q_in | P_out | Q_out
37 | 36 | 3.1471 | 1.2104 | 3.176e-09 | 0 | 0 | 0 | 0 | 0 | 1 | -90 | 90 | -0.0040656 | -0.0010189 | 0.0040662 | 0.0010188
36 | 32 | 0.18305 | 0.070405 | 1.8473e-10 | 0 | 0 | 0 | 0 | 0 | 1 | -90 | 90 | -0.0082676 | -0.0020718 | 0.0082677 | 0.0020718
8 | 9 | 1.6087 | 0.61872 | 1.6234e-09 | 0 | 0 | 0 | 0 | 0 | 1 | -90 | 90 | -0.001984 | -0.00049725 | 0.0019841 | 0.00049711
9 | 11 | 5.5296 | 2.1268 | 5.5803e-09 | 0 | 0 | 0 | 0 | 0 | 1 | -90 | 90 | -0.0066486 | -0.0016662 | 0.0066513 | 0.0016666
11 | 32 | 2.2169 | 0.85265 | 2.2372e-09 | 0 | 0 | 0 | 0 | 0 | 1 | -90 | 90 | 0.0099978 | 0.0025055 | -0.0099954 | -0.0025048
11 | 23 | 5.8937 | 2.2668 | 5.9478e-09 | 0 | 0 | 0 | 0 | 0 | 1 | -90 | 90 | -0.016649 | -0.0041722 | 0.016667 | 0.0041784
23 | 30 | 5.581 | 2.1465 | 5.6322e-09 | 0 | 0 | 0 | 0 | 0 | 1 | -90 | 90 | 0.011326 | 0.0028385 | -0.011318 | -0.0028361
23 | 17 | 1.1778 | 0.453 | 1.1886e-09 | 0 | 0 | 0 | 0 | 0 | 1 | -90 | 90 | -0.027992 | -0.0070169 | 0.028002 | 0.0070206
30 | 31 | 5.7154 | 2.1982 | 5.7678e-09 | 0 | 0 | 0 | 0 | 0 | 1 | -90 | 90 | 0.0032696 | 0.00081895 | -0.0032689 | -0.00081926
17 | 20 | 2.715 | 1.0442 | 2.7399e-09 | 0 | 0 | 0 | 0 | 0 | 1 | -90 | 90 | 0.0083316 | 0.002088 | -0.0083295 | -0.0020875
17 | 15 | 5.4371 | 2.0912 | 5.487e-09 | 0 | 0 | 0 | 0 | 0 | 1 | -90 | 90 | -0.036334 | -0.0091086 | 0.036411 | 0.0091378
33 | 34 | 1.2701 | 0.4885 | 1.2818e-09 | 0 | 0 | 0 | 0 | 0 | 1 | -90 | 90 | -0.033064 | -0.0082867 | 0.033079 | 0.0082923
34 | 35 | 1.0195 | 0.39212 | 1.0289e-09 | 0 | 0 | 0 | 0 | 0 | 1 | -90 | 90 | -0.043755 | -0.010968 | 0.043775 | 0.010976
13 | 14 | 0.30703 | 0.11809 | 3.0985e-10 | 0 | 0 | 0 | 0 | 0 | 1 | -90 | 90 | -0.068162 | -0.017117 | 0.068178 | 0.017123
13 | 15 | 3.9434 | 1.5167 | 3.9796e-09 | 0 | 0 | 0 | 0 | 0 | 1 | -90 | 90 | 0.062562 | 0.015714 | -0.062397 | -0.015651
14 | 16 | 0.96318 | 0.37045 | 9.7202e-10 | 0 | 0 | 0 | 0 | 0 | 1 | -90 | 90 | -0.083782 | -0.021034 | 0.083854 | 0.021062
15 | 18 | 2.2975 | 0.88366 | 2.3186e-09 | 0 | 0 | 0 | 0 | 0 | 1 | -90 | 90 | 0.012341 | 0.0030932 | -0.012337 | -0.003092
15 | 19 | 2.87 | 1.1039 | 2.8964e-09 | 0 | 0 | 0 | 0 | 0 | 1 | -90 | 90 | 0.013645 | 0.00342 | -0.013639 | -0.003418
16 | 26 | 1.5253 | 0.58664 | 1.5393e-09 | 0 | 0 | 0 | 0 | 0 | 1 | -90 | 90 | -0.089928 | -0.022584 | 0.090059 | 0.022634
18 | 24 | 2.1566 | 0.82945 | 2.1764e-09 | 0 | 0 | 0 | 0 | 0 | 1 | -90 | 90 | 0.0074485 | 0.0018667 | -0.0074472 | -0.0018664
19 | 38 | 2.8493 | 1.0959 | 2.8755e-09 | 0 | 0 | 0 | 0 | 0 | 1 | -90 | 90 | 0.0078813 | 0.001975 | -0.0078794 | -0.0019745
26 | 35 | 2.5342 | 0.97468 | 2.5574e-09 | 0 | 0 | 0 | 0 | 0 | 1 | -90 | 90 | 0.04911 | 0.012321 | -0.049045 | -0.012296
20 | 21 | 1.6533 | 0.63587 | 1.6684e-09 | 0 | 0 | 0 | 0 | 0 | 1 | -90 | 90 | 0.0054 | 0.0013533 | -0.0053995 | -0.0013532
24 | 25 | 0.03344 | 0.012862 | 3.3747e-11 | 0 | 0 | 0 | 0 | 0 | 1 | -90 | 90 | 0.0025965 | 0.00065074 | -0.0025965 | -0.00065074
38 | 29 | 4.7657 | 1.833 | 4.8094e-09 | 0 | 0 | 0 | 0 | 0 | 1 | -90 | 90 | 0.0078794 | 0.0019745 | -0.0078763 | -0.0019738
21 | 22 | 0.095397 | 0.036691 | 9.6273e-11 | 0 | 0 | 0 | 0 | 0 | 1 | -90 | 90 | 0.0032921 | 0.00082507 | -0.0032921 | -0.00082507
29 | 28 | 4.3835 | 1.686 | 4.4237e-09 | 0 | 0 | 0 | 0 | 0 | 1 | -90 | 90 | 0.0078763 | 0.0019738 | -0.0078733 | -0.0019731
27 | 28 | 1.7524 | 0.67402 | 1.7685e-09 | 0 | 0 | 0 | 0 | 0 | 1 | -90 | 90 | -0.0032001 | -0.00080201 | 0.0032003 | 0.00080191