## bus_data
BUS_I | BUS_TYPE | Pd | Qd | Gs | Bs | area | Vm | Va | baseKV | zone | Vmax | Vmin
1 | 1 | 0.0028283 | 0.00070885 | 0 | 0 | 1 | 0.99191 | -0.056895 | 0.4 | 1 | 1.1 | 0.9
2 | 1 | 0 | 0 | 0 | 0 | 1 | 0.99231 | -0.05406 | 0.4 | 1 | 1.1 | 0.9
3 | 1 | 0 | 0 | 0 | 0 | 1 | 0.99258 | -0.052179 | 0.4 | 1 | 1.1 | 0.9
20 | 1 | 0.0020976 | 0.0005257 | 0 | 0 | 1 | 0.99275 | -0.050935 | 0.4 | 1 | 1.1 | 0.9
10 | 1 | 0 | 0 | 0 | 0 | 1 | 0.99332 | -0.046919 | 0.4 | 1 | 1.1 | 0.9
4 | 1 | 0.014015 | 0.0035126 | 0 | 0 | 1 | 0.99902 | -0.0068813 | 0.4 | 1 | 1.1 | 0.9
5 | 3 | 0 | 0 | 0 | 0 | 1 | 1 | 0 | 0.4 | 1 | 1.1 | 0.9
6 | 1 | 0.017812 | 0.0044642 | 0 | 0 | 1 | 0.99832 | -0.011718 | 0.4 | 1 | 1.1 | 0.9
14 | 1 | 0.039562 | 0.0099152 | 0 | 0 | 1 | 0.99716 | -0.019871 | 0.4 | 1 | 1.1 | 0.9
15 | 1 | 0.038616 | 0.009678 | 0 | 0 | 1 | 0.99546 | -0.031799 | 0.4 | 1 | 1.1 | 0.9
17 | 1 | 0 | 0 | 0 | 0 | 1 | 0.99529 | -0.032879 | 0.4 | 1 | 1.1 | 0.9
13 | 1 | 0 | 0 | 0 | 0 | 1 | 0.99605 | -0.027665 | 0.4 | 1 | 1.1 | 0.9
18 | 1 | 0.028859 | 0.0072327 | 0 | 0 | 1 | 0.99273 | -0.050893 | 0.4 | 1 | 1.1 | 0.9
7 | 1 | 0.0055085 | 0.0013806 | 0 | 0 | 1 | 0.99423 | -0.040458 | 0.4 | 1 | 1.1 | 0.9
8 | 1 | 0.0075876 | 0.0019016 | 0 | 0 | 1 | 0.9938 | -0.043503 | 0.4 | 1 | 1.1 | 0.9
9 | 1 | 0 | 0 | 0 | 0 | 1 | 0.99535 | -0.032577 | 0.4 | 1 | 1.1 | 0.9
11 | 1 | 0.010219 | 0.002561 | 0 | 0 | 1 | 0.99507 | -0.034529 | 0.4 | 1 | 1.1 | 0.9
16 | 1 | 0.011997 | 0.0030067 | 0 | 0 | 1 | 0.99568 | -0.03026 | 0.4 | 1 | 1.1 | 0.9
21 | 1 | 0.018545 | 0.0046477 | 0 | 0 | 1 | 0.99194 | -0.056479 | 0.4 | 1 | 1.1 | 0.9
22 | 1 | 0.027276 | 0.006836 | 0 | 0 | 1 | 0.99157 | -0.059098 | 0.4 | 1 | 1.1 | 0.9

## generator_data
GEN_BUS | PG | QG | QMAX | QMIN | VG | MBASE | GEN_STATUS | PMAX | PMIN
5 | 0.22603 | 0.056789 | 10 | -10 | 1 | 100 | 1 | 10 | 0

## branch_data
F_BUS | T_BUS | BR_R | BR_X | BR_B | RATE_A | RATE_B | RATE_C | TAP | SHIFT | BR_STATUS | ANGMIN | ANGMAX | P_in | Q_in | P_out | Q_out
1 | 2 | 12.8308 | 4.9349 | 1.2949e-08 | 0 | 0 | 0 | 0 | 0 | 1 | -90 | 90 | -0.0028283 | -0.00070885 | 0.0028294 | 0.000708
2 | 3 | 8.4919 | 3.2661 | 8.5698e-09 | 0 | 0 | 0 | 0 | 0 | 1 | -90 | 90 | -0.0028294 | -0.000708 | 0.0028302 | 0.00070744
3 | 20 | 5.6112 | 2.1581 | 5.6627e-09 | 0 | 0 | 0 | 0 | 0 | 1 | -90 | 90 | -0.0028302 | -0.00070744 | 0.0028307 | 0.00070707
20 | 10 | 10.4205 | 4.0079 | 1.0516e-08 | 0 | 0 | 0 | 0 | 0 | 1 | -90 | 90 | -0.0049282 | -0.0012328 | 0.004931 | 0.0012328
10 | 8 | 8.8611 | 3.4081 | 8.9425e-09 | 0 | 0 | 0 | 0 | 0 | 1 | -90 | 90 | -0.004931 | -0.0012328 | 0.0049333 | 0.0012328
4 | 5 | 6.388 | 2.4569 | 6.4466e-09 | 0 | 0 | 0 | 0 | 0 | 1 | -90 | 90 | -0.014015 | -0.0035126 | 0.014029 | 0.0035171
5 | 6 | 1.6473 | 0.63359 | 1.6625e-09 | 0 | 0 | 0 | 0 | 0 | 1 | -90 | 90 | 0.093096 | 0.023412 | -0.092945 | -0.023354
5 | 14 | 2.1786 | 0.83792 | 4.3972e-09 | 0 | 0 | 0 | 0 | 0 | 1 | -90 | 90 | 0.11891 | 0.02986 | -0.11858 | -0.029735
6 | 17 | 3.6671 | 1.4104 | 3.7007e-09 | 0 | 0 | 0 | 0 | 0 | 1 | -90 | 90 | 0.075132 | 0.01889 | -0.074912 | -0.018805
14 | 13 | 2.503 | 0.96271 | 2.526e-09 | 0 | 0 | 0 | 0 | 0 | 1 | -90 | 90 | 0.04034 | 0.010117 | -0.040296 | -0.010101
14 | 15 | 3.9937 | 1.536 | 4.0303e-09 | 0 | 0 | 0 | 0 | 0 | 1 | -90 | 90 | 0.03868 | 0.0097022 | -0.038616 | -0.009678
17 | 18 | 3.1043 | 1.194 | 3.1328e-09 | 0 | 0 | 0 | 0 | 0 | 1 | -90 | 90 | 0.074912 | 0.018805 | -0.074725 | -0.018734
13 | 16 | 2.7942 | 1.0747 | 2.8199e-09 | 0 | 0 | 0 | 0 | 0 | 1 | -90 | 90 | 0.012001 | 0.0030081 | -0.011997 | -0.0030067
13 | 9 | 2.2428 | 0.86262 | 2.2634e-09 | 0 | 0 | 0 | 0 | 0 | 1 | -90 | 90 | 0.028295 | 0.0070927 | -0.028276 | -0.0070855
18 | 21 | 1.5636 | 0.6014 | 1.578e-09 | 0 | 0 | 0 | 0 | 0 | 1 | -90 | 90 | 0.045866 | 0.011501 | -0.04583 | -0.011487
7 | 8 | 3.1236 | 1.2014 | 3.1523e-09 | 0 | 0 | 0 | 0 | 0 | 1 | -90 | 90 | 0.012526 | 0.0031361 | -0.012521 | -0.0031344
7 | 9 | 5.6245 | 2.1633 | 5.6761e-09 | 0 | 0 | 0 | 0 | 0 | 1 | -90 | 90 | -0.018035 | -0.0045167 | 0.018054 | 0.0045237
9 | 11 | 2.4645 | 0.9479 | 2.4872e-09 | 0 | 0 | 0 | 0 | 0 | 1 | -90 | 90 | 0.010221 | 0.0025618 | -0.010219 | -0.002561
21 | 22 | 1.2304 | 0.47323 | 1.2417e-09 | 0 | 0 | 0 | 0 | 0 | 1 | -90 | 90 | 0.027286 | 0.0068396 | -0.027276 | -0.006836