## bus_data
BUS_I | BUS_TYPE | Pd | Qd | Gs | Bs | area | Vm | Va | baseKV | zone | Vmax | Vmin
1 | 1 | 0.037756 | 0.0094627 | 0 | 0 | 1 | 0.99412 | -0.041202 | 0.4 | 1 | 1.1 | 0.9
2 | 1 | 0 | 0 | 0 | 0 | 1 | 0.99564 | -0.030475 | 0.4 | 1 | 1.1 | 0.9
4 | 1 | 0 | 0 | 0 | 0 | 1 | 0.99555 | -0.03111 | 0.4 | 1 | 1.1 | 0.9
5 | 3 | 0 | 0 | 0 | 0 | 1 | 1 | 0 | 0.4 | 1 | 1.1 | 0.9
7 | 1 | 0.01181 | 0.00296 | 0 | 0 | 1 | 0.99505 | -0.034639 | 0.4 | 1 | 1.1 | 0.9
21 | 1 | 0.028288 | 0.0070897 | 0 | 0 | 1 | 0.99939 | -0.0042871 | 0.4 | 1 | 1.1 | 0.9
20 | 1 | 0.010529 | 0.0026389 | 0 | 0 | 1 | 0.99896 | -0.0072687 | 0.4 | 1 | 1.1 | 0.9

## generator_data
GEN_BUS | PG | QG | QMAX | QMIN | VG | MBASE | GEN_STATUS | PMAX | PMIN
5 | 0.088685 | 0.022265 | 10 | -10 | 1 | 100 | 1 | 10 | 0

## branch_data
F_BUS | T_BUS | BR_R | BR_X | BR_B | RATE_A | RATE_B | RATE_C | TAP | SHIFT | BR_STATUS | ANGMIN | ANGMAX | P_in | Q_in | P_out | Q_out
1 | 2 | 3.6628 | 1.4088 | 3.6964e-09 | 0 | 0 | 0 | 0 | 0 | 1 | -90 | 90 | -0.037756 | -0.0094627 | 0.037813 | 0.0094839
2 | 4 | 0.69342 | 0.2667 | 6.9978e-10 | 0 | 0 | 0 | 0 | 0 | 1 | -90 | 90 | 0.011817 | 0.0029621 | -0.011816 | -0.0029618
2 | 5 | 7.9722 | 3.0662 | 8.0454e-09 | 0 | 0 | 0 | 0 | 0 | 1 | -90 | 90 | -0.04963 | -0.012446 | 0.04984 | 0.012526
4 | 7 | 3.8553 | 1.4828 | 3.8906e-09 | 0 | 0 | 0 | 0 | 0 | 1 | -90 | 90 | 0.011816 | 0.0029618 | -0.01181 | -0.00296
5 | 21 | 1.4376 | 0.55291 | 1.4508e-09 | 0 | 0 | 0 | 0 | 0 | 1 | -90 | 90 | 0.038845 | 0.0097386 | -0.038822 | -0.0097299
21 | 20 | 3.6819 | 1.4161 | 3.7157e-09 | 0 | 0 | 0 | 0 | 0 | 1 | -90 | 90 | 0.010534 | 0.0026402 | -0.010529 | -0.0026389