## bus_data
BUS_I | BUS_TYPE | Pd | Qd | Gs | Bs | area | Vm | Va | baseKV | zone | Vmax | Vmin
19 | 1 | 0.0017368 | 0.00043528 | 0 | 0 | 1 | 0.99781 | -0.015387 | 0.4 | 1 | 1.1 | 0.9
17 | 1 | 0.0012294 | 0.00030811 | 0 | 0 | 1 | 0.99797 | -0.014228 | 0.4 | 1 | 1.1 | 0.9
9 | 1 | 0.069 | 0.017293 | 0 | 0 | 1 | 0.99233 | -0.053707 | 0.4 | 1 | 1.1 | 0.9
10 | 3 | 0 | 0 | 0 | 0 | 1 | 1 | 0 | 0.4 | 1 | 1.1 | 0.9
11 | 1 | 0 | 0 | 0 | 0 | 1 | 0.9989 | -0.0077085 | 0.4 | 1 | 1.1 | 0.9
12 | 1 | 0.039126 | 0.009806 | 0 | 0 | 1 | 0.99765 | -0.016449 | 0.4 | 1 | 1.1 | 0.9
14 | 1 | 0 | 0 | 0 | 0 | 1 | 0.99816 | -0.012888 | 0.4 | 1 | 1.1 | 0.9
13 | 1 | 0.02141 | 0.0053658 | 0 | 0 | 1 | 0.99817 | -0.012793 | 0.4 | 1 | 1.1 | 0.9
18 | 1 | 0.0022798 | 0.00057138 | 0 | 0 | 1 | 0.99804 | -0.013756 | 0.4 | 1 | 1.1 | 0.9
15 | 1 | 0.0018133 | 0.00045445 | 0 | 0 | 1 | 0.99808 | -0.013463 | 0.4 | 1 | 1.1 | 0.9
23 | 1 | 0.0022553 | 0.00056524 | 0 | 0 | 1 | 0.99795 | -0.014349 | 0.4 | 1 | 1.1 | 0.9
16 | 1 | 0.00079912 | 0.00020028 | 0 | 0 | 1 | 0.99799 | -0.014123 | 0.4 | 1 | 1.1 | 0.9

## generator_data
GEN_BUS | PG | QG | QMAX | QMIN | VG | MBASE | GEN_STATUS | PMAX | PMIN
10 | 0.14031 | 0.03525 | 10 | -10 | 1 | 100 | 1 | 10 | 0

## branch_data
F_BUS | T_BUS | BR_R | BR_X | BR_B | RATE_A | RATE_B | RATE_C | TAP | SHIFT | BR_STATUS | ANGMIN | ANGMAX | P_in | Q_in | P_out | Q_out
19 | 17 | 8.6403 | 3.3232 | 8.7196e-09 | 0 | 0 | 0 | 0 | 0 | 1 | -90 | 90 | -0.0017368 | -0.00043528 | 0.0017371 | 0.00043452
17 | 16 | 0.45792 | 0.17612 | 4.6212e-10 | 0 | 0 | 0 | 0 | 0 | 1 | -90 | 90 | -0.0029665 | -0.00074264 | 0.0029665 | 0.00074261
9 | 10 | 10.0603 | 3.8694 | 1.0153e-08 | 0 | 0 | 0 | 0 | 0 | 1 | -90 | 90 | -0.069 | -0.017293 | 0.069517 | 0.017491
10 | 11 | 3.1794 | 1.2228 | 3.2086e-09 | 0 | 0 | 0 | 0 | 0 | 1 | -90 | 90 | 0.031582 | 0.0079197 | -0.031548 | -0.007907
10 | 12 | 5.463 | 2.1011 | 5.5131e-09 | 0 | 0 | 0 | 0 | 0 | 1 | -90 | 90 | 0.039216 | 0.0098398 | -0.039126 | -0.009806
11 | 14 | 6.6397 | 2.5537 | 6.7007e-09 | 0 | 0 | 0 | 0 | 0 | 1 | -90 | 90 | 0.010123 | 0.0025357 | -0.010116 | -0.0025336
11 | 13 | 3.0841 | 1.1862 | 3.1124e-09 | 0 | 0 | 0 | 0 | 0 | 1 | -90 | 90 | 0.021425 | 0.0053713 | -0.02141 | -0.0053658
14 | 18 | 2.4831 | 0.95503 | 2.5059e-09 | 0 | 0 | 0 | 0 | 0 | 1 | -90 | 90 | 0.0045359 | 0.0011363 | -0.0045354 | -0.0011364
14 | 15 | 1.3361 | 0.51389 | 1.3484e-09 | 0 | 0 | 0 | 0 | 0 | 1 | -90 | 90 | 0.0055797 | 0.0013973 | -0.0055793 | -0.0013972
18 | 23 | 3.4091 | 1.3112 | 3.4403e-09 | 0 | 0 | 0 | 0 | 0 | 1 | -90 | 90 | 0.0022555 | 0.00056497 | -0.0022553 | -0.00056524
15 | 16 | 2.2687 | 0.87257 | 2.2895e-09 | 0 | 0 | 0 | 0 | 0 | 1 | -90 | 90 | 0.003766 | 0.00094279 | -0.0037656 | -0.00094289