## bus_data
BUS_I | BUS_TYPE | Pd | Qd | Gs | Bs | area | Vm | Va | baseKV | zone | Vmax | Vmin
1 | 1 | 0.0024802 | 0.00062159 | 0 | 0 | 1 | 0.97412 | -0.1823 | 0.4 | 1 | 1.1 | 0.9
2 | 1 | 0 | 0 | 0 | 0 | 1 | 0.9745 | -0.17961 | 0.4 | 1 | 1.1 | 0.9
3 | 1 | 0.0065668 | 0.0016458 | 0 | 0 | 1 | 0.97371 | -0.18524 | 0.4 | 1 | 1.1 | 0.9
4 | 1 | 0 | 0 | 0 | 0 | 1 | 0.97721 | -0.16017 | 0.4 | 1 | 1.1 | 0.9
17 | 1 | 0.0040704 | 0.0010201 | 0 | 0 | 1 | 0.973 | -0.19031 | 0.4 | 1 | 1.1 | 0.9
18 | 1 | 0 | 0 | 0 | 0 | 1 | 0.97399 | -0.1832 | 0.4 | 1 | 1.1 | 0.9
5 | 1 | 0.0058842 | 0.0014747 | 0 | 0 | 1 | 0.97766 | -0.15694 | 0.4 | 1 | 1.1 | 0.9
24 | 1 | 0.0010808 | 0.00027088 | 0 | 0 | 1 | 0.98222 | -0.1244 | 0.4 | 1 | 1.1 | 0.9
26 | 1 | 0 | 0 | 0 | 0 | 1 | 0.98407 | -0.11132 | 0.4 | 1 | 1.1 | 0.9
11 | 1 | 0 | 0 | 0 | 0 | 1 | 0.99352 | -0.044904 | 0.4 | 1 | 1.1 | 0.9
16 | 3 | 0.042088 | 0.010548 | 0 | 0 | 1 | 1 | 0 | 0.4 | 1 | 1.1 | 0.9
8 | 1 | 0 | 0 | 0 | 0 | 1 | 0.98942 | -0.073702 | 0.4 | 1 | 1.1 | 0.9
7 | 1 | 0.044794 | 0.011227 | 0 | 0 | 1 | 0.98613 | -0.096913 | 0.4 | 1 | 1.1 | 0.9
9 | 1 | 0 | 0 | 0 | 0 | 1 | 0.9837 | -0.11408 | 0.4 | 1 | 1.1 | 0.9
10 | 1 | 0.0085141 | 0.0021338 | 0 | 0 | 1 | 0.98909 | -0.076048 | 0.4 | 1 | 1.1 | 0.9
12 | 1 | 0.006574 | 0.0016476 | 0 | 0 | 1 | 0.97978 | -0.142 | 0.4 | 1 | 1.1 | 0.9
13 | 1 | 0.018747 | 0.0046985 | 0 | 0 | 1 | 0.97903 | -0.14735 | 0.4 | 1 | 1.1 | 0.9
14 | 1 | 0.0037236 | 0.00093323 | 0 | 0 | 1 | 0.9965 | -0.024252 | 0.4 | 1 | 1.1 | 0.9
15 | 1 | 0.04496 | 0.011268 | 0 | 0 | 1 | 0.99275 | -0.050374 | 0.4 | 1 | 1.1 | 0.9
20 | 1 | 0.024406 | 0.0061166 | 0 | 0 | 1 | 0.97929 | -0.14519 | 0.4 | 1 | 1.1 | 0.9
19 | 1 | 0 | 0 | 0 | 0 | 1 | 0.97502 | -0.17576 | 0.4 | 1 | 1.1 | 0.9
22 | 1 | 0.022633 | 0.0056724 | 0 | 0 | 1 | 0.97528 | -0.17388 | 0.4 | 1 | 1.1 | 0.9
21 | 1 | 0 | 0 | 0 | 0 | 1 | 0.97607 | -0.1682 | 0.4 | 1 | 1.1 | 0.9
23 | 1 | 0.0019008 | 0.0004764 | 0 | 0 | 1 | 0.97602 | -0.1686 | 0.4 | 1 | 1.1 | 0.9

## generator_data
GEN_BUS | PG | QG | QMAX | QMIN | VG | MBASE | GEN_STATUS | PMAX | PMIN
16 | 0.24157 | 0.060935 | 10 | -10 | 1 | 100 | 1 | 10 | 0

## branch_data
F_BUS | T_BUS | BR_R | BR_X | BR_B | RATE_A | RATE_B | RATE_C | TAP | SHIFT | BR_STATUS | ANGMIN | ANGMAX | P_in | Q_in | P_out | Q_out
1 | 2 | 3.6724 | 1.4125 | 3.7061e-09 | 0 | 0 | 0 | 0 | 0 | 1 | -90 | 90 | -0.0090495 | -0.0022679 | 0.0090529 | 0.0022688
1 | 3 | 5.5259 | 2.1254 | 5.5766e-09 | 0 | 0 | 0 | 0 | 0 | 1 | -90 | 90 | 0.0065694 | 0.0016463 | -0.0065667 | -0.0016458
2 | 4 | 26.619 | 10.2381 | 2.6863e-08 | 0 | 0 | 0 | 0 | 0 | 1 | -90 | 90 | -0.0090529 | -0.0022688 | 0.0090773 | 0.0022757
4 | 5 | 4.4183 | 1.6993 | 4.4589e-09 | 0 | 0 | 0 | 0 | 0 | 1 | -90 | 90 | -0.0090773 | -0.0022757 | 0.0090813 | 0.0022768
17 | 18 | 21.4964 | 8.2679 | 2.1694e-08 | 0 | 0 | 0 | 0 | 0 | 1 | -90 | 90 | -0.0040704 | -0.0010202 | 0.0040744 | 0.0010196
18 | 19 | 22.4832 | 8.6474 | 2.269e-08 | 0 | 0 | 0 | 0 | 0 | 1 | -90 | 90 | -0.0040744 | -0.0010196 | 0.0040785 | 0.0010191
5 | 24 | 27.1927 | 10.4587 | 2.7442e-08 | 0 | 0 | 0 | 0 | 0 | 1 | -90 | 90 | -0.014965 | -0.0037515 | 0.015033 | 0.0037749
24 | 26 | 10.2494 | 3.9421 | 1.0343e-08 | 0 | 0 | 0 | 0 | 0 | 1 | -90 | 90 | -0.016114 | -0.0040458 | 0.016143 | 0.004056
26 | 11 | 52.5812 | 20.2235 | 5.3064e-08 | 0 | 0 | 0 | 0 | 0 | 1 | -90 | 90 | -0.016143 | -0.004056 | 0.016294 | 0.0041087
11 | 16 | 6.1319 | 2.3584 | 1.2376e-08 | 0 | 0 | 0 | 0 | 0 | 1 | -90 | 90 | -0.095644 | -0.024089 | 0.096248 | 0.02432
11 | 8 | 4.6881 | 1.8031 | 4.7311e-09 | 0 | 0 | 0 | 0 | 0 | 1 | -90 | 90 | 0.07935 | 0.01998 | -0.079032 | -0.019858
16 | 14 | 3.0928 | 1.1896 | 6.2424e-09 | 0 | 0 | 0 | 0 | 0 | 1 | -90 | 90 | 0.10323 | 0.026068 | -0.10288 | -0.025933
8 | 10 | 3.5116 | 1.3506 | 3.5438e-09 | 0 | 0 | 0 | 0 | 0 | 1 | -90 | 90 | 0.0085168 | 0.0021345 | -0.0085141 | -0.0021338
8 | 7 | 4.206 | 1.6177 | 4.2446e-09 | 0 | 0 | 0 | 0 | 0 | 1 | -90 | 90 | 0.070515 | 0.017724 | -0.070288 | -0.017637
7 | 9 | 8.5593 | 3.292 | 8.6378e-09 | 0 | 0 | 0 | 0 | 0 | 1 | -90 | 90 | 0.025494 | 0.0064101 | -0.025433 | -0.0063876
9 | 12 | 13.8423 | 5.324 | 1.3969e-08 | 0 | 0 | 0 | 0 | 0 | 1 | -90 | 90 | 0.025433 | 0.0063876 | -0.025335 | -0.0063511
12 | 13 | 3.5663 | 1.3717 | 3.599e-09 | 0 | 0 | 0 | 0 | 0 | 1 | -90 | 90 | 0.018761 | 0.0047035 | -0.018747 | -0.0046985
14 | 15 | 3.433 | 1.3204 | 6.929e-09 | 0 | 0 | 0 | 0 | 0 | 1 | -90 | 90 | 0.09916 | 0.025 | -0.098799 | -0.024862
15 | 20 | 22.623 | 8.7012 | 4.5661e-08 | 0 | 0 | 0 | 0 | 0 | 1 | -90 | 90 | 0.053839 | 0.013594 | -0.053131 | -0.013326
20 | 21 | 10.0039 | 3.8476 | 1.0096e-08 | 0 | 0 | 0 | 0 | 0 | 1 | -90 | 90 | 0.028726 | 0.0072095 | -0.028634 | -0.0071753
19 | 22 | 5.6887 | 2.1879 | 5.7409e-09 | 0 | 0 | 0 | 0 | 0 | 1 | -90 | 90 | -0.0040785 | -0.0010191 | 0.0040796 | 0.0010189
22 | 21 | 2.6324 | 1.0125 | 2.6566e-09 | 0 | 0 | 0 | 0 | 0 | 1 | -90 | 90 | -0.026712 | -0.0066913 | 0.026733 | 0.0066992
21 | 23 | 2.5955 | 0.99825 | 2.6193e-09 | 0 | 0 | 0 | 0 | 0 | 1 | -90 | 90 | 0.0019009 | 0.00047619 | -0.0019008 | -0.0004764