## bus_data
BUS_I | BUS_TYPE | Pd | Qd | Gs | Bs | area | Vm | Va | baseKV | zone | Vmax | Vmin
1 | 1 | 0.0097561 | 0.0024451 | 0 | 0 | 1 | 0.99249 | -0.052539 | 0.4 | 1 | 1.1 | 0.9
2 | 1 | 0.019428 | 0.0048692 | 0 | 0 | 1 | 0.99447 | -0.038625 | 0.4 | 1 | 1.1 | 0.9
3 | 1 | 0.024607 | 0.0061671 | 0 | 0 | 1 | 0.9914 | -0.060231 | 0.4 | 1 | 1.1 | 0.9
4 | 1 | 0 | 0 | 0 | 0 | 1 | 0.99623 | -0.026273 | 0.4 | 1 | 1.1 | 0.9
6 | 1 | 0 | 0 | 0 | 0 | 1 | 0.99072 | -0.065013 | 0.4 | 1 | 1.1 | 0.9
8 | 1 | 0 | 0 | 0 | 0 | 1 | 0.99692 | -0.021453 | 0.4 | 1 | 1.1 | 0.9
15 | 1 | 0.02267 | 0.0056817 | 0 | 0 | 1 | 0.99003 | -0.069937 | 0.4 | 1 | 1.1 | 0.9
9 | 3 | 0.015386 | 0.0038561 | 0 | 0 | 1 | 1 | 0 | 0.4 | 1 | 1.1 | 0.9
7 | 1 | 0.013598 | 0.0034081 | 0 | 0 | 1 | 0.99662 | -0.023575 | 0.4 | 1 | 1.1 | 0.9
14 | 1 | 0.015897 | 0.0039841 | 0 | 0 | 1 | 0.99797 | -0.014179 | 0.4 | 1 | 1.1 | 0.9
13 | 1 | 0.0084917 | 0.0021282 | 0 | 0 | 1 | 0.99824 | -0.012305 | 0.4 | 1 | 1.1 | 0.9
10 | 1 | 0.055037 | 0.013794 | 0 | 0 | 1 | 0.99984 | -0.0011487 | 0.4 | 1 | 1.1 | 0.9
11 | 1 | 0 | 0 | 0 | 0 | 1 | 0.99918 | -0.0057312 | 0.4 | 1 | 1.1 | 0.9
12 | 1 | 0 | 0 | 0 | 0 | 1 | 0.99686 | -0.021971 | 0.4 | 1 | 1.1 | 0.9
17 | 1 | 0.039728 | 0.0099567 | 0 | 0 | 1 | 0.99455 | -0.038142 | 0.4 | 1 | 1.1 | 0.9

## generator_data
GEN_BUS | PG | QG | QMAX | QMIN | VG | MBASE | GEN_STATUS | PMAX | PMIN
9 | 0.22551 | 0.056638 | 10 | -10 | 1 | 100 | 1 | 10 | 0

## branch_data
F_BUS | T_BUS | BR_R | BR_X | BR_B | RATE_A | RATE_B | RATE_C | TAP | SHIFT | BR_STATUS | ANGMIN | ANGMAX | P_in | Q_in | P_out | Q_out
1 | 2 | 3.1361 | 1.2062 | 3.1648e-09 | 0 | 0 | 0 | 0 | 0 | 1 | -90 | 90 | -0.057114 | -0.014324 | 0.057225 | 0.014366
1 | 3 | 2.0852 | 0.802 | 2.1043e-09 | 0 | 0 | 0 | 0 | 0 | 1 | -90 | 90 | 0.047358 | 0.011879 | -0.047308 | -0.01186
2 | 4 | 2.0844 | 0.80171 | 2.1036e-09 | 0 | 0 | 0 | 0 | 0 | 1 | -90 | 90 | -0.076653 | -0.019236 | 0.076785 | 0.019286
3 | 6 | 2.6984 | 1.0378 | 2.7232e-09 | 0 | 0 | 0 | 0 | 0 | 1 | -90 | 90 | 0.022701 | 0.0056929 | -0.022686 | -0.0056874
4 | 8 | 0.81536 | 0.3136 | 8.2284e-10 | 0 | 0 | 0 | 0 | 0 | 1 | -90 | 90 | -0.076785 | -0.019286 | 0.076836 | 0.019306
6 | 15 | 2.7746 | 1.0672 | 2.8001e-09 | 0 | 0 | 0 | 0 | 0 | 1 | -90 | 90 | 0.022686 | 0.0056874 | -0.02267 | -0.0056817
8 | 9 | 3.0929 | 1.1896 | 3.1213e-09 | 0 | 0 | 0 | 0 | 0 | 1 | -90 | 90 | -0.090438 | -0.022715 | 0.090709 | 0.022819
8 | 7 | 2.0194 | 0.77671 | 2.038e-09 | 0 | 0 | 0 | 0 | 0 | 1 | -90 | 90 | 0.013602 | 0.0034094 | -0.013598 | -0.0034081
9 | 10 | 0.12554 | 0.048283 | 2.5338e-10 | 0 | 0 | 0 | 0 | 0 | 1 | -90 | 90 | 0.11942 | 0.029963 | -0.1194 | -0.029956
14 | 13 | 1.5298 | 0.58838 | 1.5438e-09 | 0 | 0 | 0 | 0 | 0 | 1 | -90 | 90 | -0.015897 | -0.0039841 | 0.015901 | 0.0039855
13 | 11 | 3.5015 | 1.3467 | 3.5336e-09 | 0 | 0 | 0 | 0 | 0 | 1 | -90 | 90 | -0.024392 | -0.0061137 | 0.024415 | 0.0061219
10 | 11 | 0.92988 | 0.35765 | 9.3841e-10 | 0 | 0 | 0 | 0 | 0 | 1 | -90 | 90 | 0.064362 | 0.016162 | -0.064321 | -0.016146
11 | 12 | 5.3028 | 2.0396 | 5.3515e-09 | 0 | 0 | 0 | 0 | 0 | 1 | -90 | 90 | 0.039907 | 0.010024 | -0.039817 | -0.0099904
12 | 17 | 5.2563 | 2.0217 | 5.3045e-09 | 0 | 0 | 0 | 0 | 0 | 1 | -90 | 90 | 0.039817 | 0.0099904 | -0.039728 | -0.0099567