## bus_data
BUS_I | BUS_TYPE | Pd | Qd | Gs | Bs | area | Vm | Va | baseKV | zone | Vmax | Vmin
1 | 1 | 0.0097529 | 0.0024443 | 0 | 0 | 1 | 0.99989 | -0.0007997 | 0.4 | 1 | 1.1 | 0.9
2 | 1 | 0.013441 | 0.0033688 | 0 | 0 | 1 | 0.99986 | -0.00099201 | 0.4 | 1 | 1.1 | 0.9
3 | 3 | 0.018472 | 0.0046296 | 0 | 0 | 1 | 1 | 0 | 0.4 | 1 | 1.1 | 0.9
4 | 1 | 0 | 0 | 0 | 0 | 1 | 0.99932 | -0.0047668 | 0.4 | 1 | 1.1 | 0.9
5 | 1 | 0 | 0 | 0 | 0 | 1 | 0.99811 | -0.013173 | 0.4 | 1 | 1.1 | 0.9
6 | 1 | 0.014295 | 0.0035827 | 0 | 0 | 1 | 0.99846 | -0.010752 | 0.4 | 1 | 1.1 | 0.9
8 | 1 | 0 | 0 | 0 | 0 | 1 | 0.99705 | -0.020588 | 0.4 | 1 | 1.1 | 0.9
11 | 1 | 0.0055757 | 0.0013974 | 0 | 0 | 1 | 0.99838 | -0.011313 | 0.4 | 1 | 1.1 | 0.9
15 | 1 | 0.015006 | 0.003761 | 0 | 0 | 1 | 0.99641 | -0.025071 | 0.4 | 1 | 1.1 | 0.9
9 | 1 | 0 | 0 | 0 | 0 | 1 | 0.99433 | -0.039735 | 0.4 | 1 | 1.1 | 0.9
10 | 1 | 0 | 0 | 0 | 0 | 1 | 0.99561 | -0.030708 | 0.4 | 1 | 1.1 | 0.9
13 | 1 | 0.010171 | 0.0025491 | 0 | 0 | 1 | 0.99373 | -0.043957 | 0.4 | 1 | 1.1 | 0.9
14 | 1 | 0.013295 | 0.0033322 | 0 | 0 | 1 | 0.9935 | -0.04559 | 0.4 | 1 | 1.1 | 0.9

## generator_data
GEN_BUS | PG | QG | QMAX | QMIN | VG | MBASE | GEN_STATUS | PMAX | PMIN
3 | 0.10024 | 0.025151 | 10 | -10 | 1 | 100 | 1 | 10 | 0

## branch_data
F_BUS | T_BUS | BR_R | BR_X | BR_B | RATE_A | RATE_B | RATE_C | TAP | SHIFT | BR_STATUS | ANGMIN | ANGMAX | P_in | Q_in | P_out | Q_out
1 | 2 | 0.075162 | 0.028908 | 7.5852e-11 | 0 | 0 | 0 | 0 | 0 | 1 | -90 | 90 | 0.033341 | 0.008359 | -0.03334 | -0.0083586
1 | 3 | 0.24182 | 0.093007 | 2.4404e-10 | 0 | 0 | 0 | 0 | 0 | 1 | -90 | 90 | -0.043094 | -0.010803 | 0.043098 | 0.010805
2 | 4 | 2.4718 | 0.95069 | 2.4945e-09 | 0 | 0 | 0 | 0 | 0 | 1 | -90 | 90 | 0.019898 | 0.0049899 | -0.019888 | -0.0049861
3 | 5 | 4.4499 | 1.7115 | 4.4907e-09 | 0 | 0 | 0 | 0 | 0 | 1 | -90 | 90 | 0.038672 | 0.0097168 | -0.038601 | -0.00969
4 | 6 | 3.9144 | 1.5055 | 3.9503e-09 | 0 | 0 | 0 | 0 | 0 | 1 | -90 | 90 | 0.019888 | 0.0049861 | -0.019871 | -0.0049802
5 | 8 | 2.4977 | 0.96065 | 2.5206e-09 | 0 | 0 | 0 | 0 | 0 | 1 | -90 | 90 | 0.038601 | 0.00969 | -0.038562 | -0.009675
6 | 11 | 1.3064 | 0.50244 | 1.3183e-09 | 0 | 0 | 0 | 0 | 0 | 1 | -90 | 90 | 0.0055761 | 0.0013974 | -0.0055757 | -0.0013974
8 | 15 | 1.5075 | 0.57981 | 1.5213e-09 | 0 | 0 | 0 | 0 | 0 | 1 | -90 | 90 | 0.038562 | 0.009675 | -0.038538 | -0.0096659
15 | 10 | 3.1028 | 1.1934 | 3.1312e-09 | 0 | 0 | 0 | 0 | 0 | 1 | -90 | 90 | 0.023531 | 0.0059049 | -0.023513 | -0.0058982
9 | 10 | 4.9595 | 1.9075 | 5.005e-09 | 0 | 0 | 0 | 0 | 0 | 1 | -90 | 90 | -0.023483 | -0.0058874 | 0.023513 | 0.0058982
9 | 13 | 2.3154 | 0.89054 | 2.3366e-09 | 0 | 0 | 0 | 0 | 0 | 1 | -90 | 90 | 0.023483 | 0.0058874 | -0.02347 | -0.0058823
13 | 14 | 1.5797 | 0.60756 | 1.5942e-09 | 0 | 0 | 0 | 0 | 0 | 1 | -90 | 90 | 0.013298 | 0.0033332 | -0.013295 | -0.0033322