## bus_data
BUS_I | BUS_TYPE | Pd | Qd | Gs | Bs | area | Vm | Va | baseKV | zone | Vmax | Vmin
1 | 1 | 0.0061773 | 0.0015482 | 0 | 0 | 1 | 0.97294 | -0.19103 | 0.4 | 1 | 1.1 | 0.9
12 | 1 | 0.005124 | 0.0012842 | 0 | 0 | 1 | 0.97775 | -0.15642 | 0.4 | 1 | 1.1 | 0.9
13 | 1 | 0.00093435 | 0.00023417 | 0 | 0 | 1 | 0.97861 | -0.15032 | 0.4 | 1 | 1.1 | 0.9
9 | 1 | 0.0027533 | 0.00069004 | 0 | 0 | 1 | 0.97508 | -0.17549 | 0.4 | 1 | 1.1 | 0.9
8 | 1 | 0.0050332 | 0.0012615 | 0 | 0 | 1 | 0.97519 | -0.17466 | 0.4 | 1 | 1.1 | 0.9
3 | 1 | 0.016757 | 0.0041997 | 0 | 0 | 1 | 0.99352 | -0.045059 | 0.4 | 1 | 1.1 | 0.9
4 | 1 | 0.013141 | 0.0032935 | 0 | 0 | 1 | 0.99535 | -0.032207 | 0.4 | 1 | 1.1 | 0.9
5 | 1 | 0.011782 | 0.0029527 | 0 | 0 | 1 | 0.99265 | -0.051213 | 0.4 | 1 | 1.1 | 0.9
41 | 1 | 0.016661 | 0.0041756 | 0 | 0 | 1 | 0.99195 | -0.056095 | 0.4 | 1 | 1.1 | 0.9
6 | 1 | 0 | 0 | 0 | 0 | 1 | 0.99135 | -0.059788 | 0.4 | 1 | 1.1 | 0.9
45 | 3 | 0.0093958 | 0.0023548 | 0 | 0 | 1 | 1 | 0 | 0.4 | 1 | 1.1 | 0.9
7 | 1 | 0.0084831 | 0.0021261 | 0 | 0 | 1 | 0.99227 | -0.053894 | 0.4 | 1 | 1.1 | 0.9
40 | 1 | 0.0029681 | 0.00074388 | 0 | 0 | 1 | 0.99158 | -0.058758 | 0.4 | 1 | 1.1 | 0.9
21 | 1 | 0 | 0 | 0 | 0 | 1 | 0.98378 | -0.11268 | 0.4 | 1 | 1.1 | 0.9
33 | 1 | 0 | 0 | 0 | 0 | 1 | 0.99914 | -0.0059076 | 0.4 | 1 | 1.1 | 0.9
44 | 1 | 0.0032502 | 0.00081456 | 0 | 0 | 1 | 0.99913 | -0.0060057 | 0.4 | 1 | 1.1 | 0.9
32 | 1 | 0 | 0 | 0 | 0 | 1 | 0.99496 | -0.03484 | 0.4 | 1 | 1.1 | 0.9
25 | 1 | 0.0021238 | 0.00053227 | 0 | 0 | 1 | 0.99219 | -0.054455 | 0.4 | 1 | 1.1 | 0.9
38 | 1 | 0.0029059 | 0.00072828 | 0 | 0 | 1 | 0.99125 | -0.061073 | 0.4 | 1 | 1.1 | 0.9
22 | 1 | 0.011096 | 0.0027809 | 0 | 0 | 1 | 0.97522 | -0.17351 | 0.4 | 1 | 1.1 | 0.9
39 | 1 | 0.0031367 | 0.00078614 | 0 | 0 | 1 | 0.99113 | -0.061889 | 0.4 | 1 | 1.1 | 0.9
10 | 1 | 0.0017321 | 0.00043411 | 0 | 0 | 1 | 0.97525 | -0.17424 | 0.4 | 1 | 1.1 | 0.9
11 | 1 | 0.0003617 | 9.0651e-05 | 0 | 0 | 1 | 0.97567 | -0.17123 | 0.4 | 1 | 1.1 | 0.9
50 | 1 | 0.0026948 | 0.00067538 | 0 | 0 | 1 | 0.98232 | -0.12378 | 0.4 | 1 | 1.1 | 0.9
16 | 1 | 0 | 0 | 0 | 0 | 1 | 0.9774 | -0.15887 | 0.4 | 1 | 1.1 | 0.9
35 | 1 | 0 | 0 | 0 | 0 | 1 | 0.98267 | -0.12128 | 0.4 | 1 | 1.1 | 0.9
14 | 1 | 0.00071268 | 0.00017861 | 0 | 0 | 1 | 0.9759 | -0.1696 | 0.4 | 1 | 1.1 | 0.9
15 | 1 | 0.0031201 | 0.00078196 | 0 | 0 | 1 | 0.97718 | -0.16039 | 0.4 | 1 | 1.1 | 0.9
42 | 1 | 0.0011747 | 0.0002944 | 0 | 0 | 1 | 0.97693 | -0.16236 | 0.4 | 1 | 1.1 | 0.9
43 | 1 | 0.0013612 | 0.00034116 | 0 | 0 | 1 | 0.97691 | -0.16245 | 0.4 | 1 | 1.1 | 0.9
17 | 1 | 0.0032704 | 0.00081963 | 0 | 0 | 1 | 0.97126 | -0.20197 | 0.4 | 1 | 1.1 | 0.9
18 | 1 | 0 | 0 | 0 | 0 | 1 | 0.97131 | -0.20158 | 0.4 | 1 | 1.1 | 0.9
20 | 1 | 0 | 0 | 0 | 0 | 1 | 0.97144 | -0.20065 | 0.4 | 1 | 1.1 | 0.9
24 | 1 | 0.038307 | 0.0096005 | 0 | 0 | 1 | 0.97178 | -0.19821 | 0.4 | 1 | 1.1 | 0.9
23 | 1 | 0.011303 | 0.0028327 | 0 | 0 | 1 | 0.97428 | -0.18019 | 0.4 | 1 | 1.1 | 0.9
26 | 1 | 0.00091067 | 0.00022824 | 0 | 0 | 1 | 0.98955 | -0.072642 | 0.4 | 1 | 1.1 | 0.9
27 | 1 | 0.0016215 | 0.00040638 | 0 | 0 | 1 | 0.98954 | -0.072723 | 0.4 | 1 | 1.1 | 0.9
28 | 1 | 0 | 0 | 0 | 0 | 1 | 0.98968 | -0.071742 | 0.4 | 1 | 1.1 | 0.9
29 | 1 | 0 | 0 | 0 | 0 | 1 | 0.98696 | -0.090883 | 0.4 | 1 | 1.1 | 0.9
48 | 1 | 0.00074933 | 0.0001878 | 0 | 0 | 1 | 0.98515 | -0.10365 | 0.4 | 1 | 1.1 | 0.9
49 | 1 | 0.0012717 | 0.00031872 | 0 | 0 | 1 | 0.98418 | -0.11056 | 0.4 | 1 | 1.1 | 0.9
30 | 1 | 0.0016954 | 0.0004249 | 0 | 0 | 1 | 0.98314 | -0.11792 | 0.4 | 1 | 1.1 | 0.9
31 | 1 | 0 | 0 | 0 | 0 | 1 | 0.98319 | -0.11761 | 0.4 | 1 | 1.1 | 0.9
36 | 1 | 0 | 0 | 0 | 0 | 1 | 0.98325 | -0.11719 | 0.4 | 1 | 1.1 | 0.9
34 | 1 | 0.011564 | 0.0028981 | 0 | 0 | 1 | 0.98239 | -0.12329 | 0.4 | 1 | 1.1 | 0.9
46 | 1 | 0.0017498 | 0.00043853 | 0 | 0 | 1 | 0.97691 | -0.16245 | 0.4 | 1 | 1.1 | 0.9
47 | 1 | 0.00050382 | 0.00012627 | 0 | 0 | 1 | 0.97691 | -0.16249 | 0.4 | 1 | 1.1 | 0.9

## generator_data
GEN_BUS | PG | QG | QMAX | QMIN | VG | MBASE | GEN_STATUS | PMAX | PMIN
45 | 0.20917 | 0.052836 | 10 | -10 | 1 | 100 | 1 | 10 | 0

## branch_data
F_BUS | T_BUS | BR_R | BR_X | BR_B | RATE_A | RATE_B | RATE_C | TAP | SHIFT | BR_STATUS | ANGMIN | ANGMAX | P_in | Q_in | P_out | Q_out
1 | 12 | 69.1718 | 26.6045 | 6.9807e-08 | 0 | 0 | 0 | 0 | 0 | 1 | -90 | 90 | -0.0061772 | -0.0015482 | 0.0062069 | 0.0015529
12 | 13 | 6.6962 | 2.5754 | 6.7576e-09 | 0 | 0 | 0 | 0 | 0 | 1 | -90 | 90 | -0.011331 | -0.0028371 | 0.01134 | 0.0028402
13 | 42 | 31.2441 | 12.017 | 3.1531e-08 | 0 | 0 | 0 | 0 | 0 | 1 | -90 | 90 | 0.0047975 | 0.0012003 | -0.0047895 | -0.0012003
13 | 50 | 19.4141 | 7.467 | 3.9184e-08 | 0 | 0 | 0 | 0 | 0 | 1 | -90 | 90 | -0.017072 | -0.0042747 | 0.017135 | 0.004295
9 | 8 | 3.7415 | 1.439 | 3.7758e-09 | 0 | 0 | 0 | 0 | 0 | 1 | -90 | 90 | -0.0027532 | -0.00069004 | 0.0027536 | 0.00068981
8 | 10 | 0.67334 | 0.25898 | 6.7952e-10 | 0 | 0 | 0 | 0 | 0 | 1 | -90 | 90 | -0.0077867 | -0.0019513 | 0.0077872 | 0.0019514
3 | 4 | 2.5533 | 0.98204 | 2.5767e-09 | 0 | 0 | 0 | 0 | 0 | 1 | -90 | 90 | -0.064885 | -0.016268 | 0.065001 | 0.016312
3 | 5 | 3.5301 | 1.3577 | 3.5625e-09 | 0 | 0 | 0 | 0 | 0 | 1 | -90 | 90 | 0.022412 | 0.005619 | -0.022393 | -0.005612
3 | 41 | 5.516 | 2.1216 | 5.5667e-09 | 0 | 0 | 0 | 0 | 0 | 1 | -90 | 90 | 0.025716 | 0.0064494 | -0.025677 | -0.0064349
4 | 6 | 5.5382 | 2.1301 | 1.1178e-08 | 0 | 0 | 0 | 0 | 0 | 1 | -90 | 90 | 0.065412 | 0.016581 | -0.065158 | -0.016484
4 | 45 | 2.9406 | 1.131 | 5.9353e-09 | 0 | 0 | 0 | 0 | 0 | 1 | -90 | 90 | -0.14355 | -0.036187 | 0.1442 | 0.036436
5 | 7 | 3.2415 | 1.2467 | 3.2712e-09 | 0 | 0 | 0 | 0 | 0 | 1 | -90 | 90 | 0.010611 | 0.0026593 | -0.010607 | -0.0026581
41 | 40 | 3.7836 | 1.4552 | 3.8183e-09 | 0 | 0 | 0 | 0 | 0 | 1 | -90 | 90 | 0.0090163 | 0.0022593 | -0.009013 | -0.0022584
6 | 21 | 10.4987 | 4.038 | 1.0595e-08 | 0 | 0 | 0 | 0 | 0 | 1 | -90 | 90 | 0.065158 | 0.016484 | -0.064675 | -0.0163
45 | 33 | 1.4057 | 0.54063 | 2.8371e-09 | 0 | 0 | 0 | 0 | 0 | 1 | -90 | 90 | 0.055571 | 0.014044 | -0.055525 | -0.014027
7 | 25 | 3.3859 | 1.3023 | 3.4169e-09 | 0 | 0 | 0 | 0 | 0 | 1 | -90 | 90 | 0.0021239 | 0.000532 | -0.0021238 | -0.00053227
40 | 38 | 4.9022 | 1.8854 | 4.9471e-09 | 0 | 0 | 0 | 0 | 0 | 1 | -90 | 90 | 0.0060449 | 0.0015145 | -0.0060429 | -0.0015142
21 | 22 | 11.8797 | 4.5691 | 1.1989e-08 | 0 | 0 | 0 | 0 | 0 | 1 | -90 | 90 | 0.064675 | 0.0163 | -0.064129 | -0.016091
33 | 44 | 0.39271 | 0.15104 | 3.9631e-10 | 0 | 0 | 0 | 0 | 0 | 1 | -90 | 90 | 0.0032502 | 0.00081454 | -0.0032501 | -0.00081456
33 | 32 | 7.2832 | 2.8012 | 1.47e-08 | 0 | 0 | 0 | 0 | 0 | 1 | -90 | 90 | 0.052274 | 0.013212 | -0.052062 | -0.013132
32 | 28 | 9.2036 | 3.5399 | 1.8576e-08 | 0 | 0 | 0 | 0 | 0 | 1 | -90 | 90 | 0.052062 | 0.013132 | -0.051794 | -0.013031
38 | 39 | 3.3259 | 1.2792 | 3.3564e-09 | 0 | 0 | 0 | 0 | 0 | 1 | -90 | 90 | 0.0031371 | 0.00078594 | -0.0031367 | -0.00078614
22 | 23 | 1.5616 | 0.60063 | 1.576e-09 | 0 | 0 | 0 | 0 | 0 | 1 | -90 | 90 | 0.053033 | 0.01331 | -0.052984 | -0.013292
10 | 11 | 3.9118 | 1.5045 | 3.9477e-09 | 0 | 0 | 0 | 0 | 0 | 1 | -90 | 90 | -0.0095193 | -0.0023855 | 0.0095232 | 0.0023866
11 | 14 | 2.0455 | 0.78673 | 2.0643e-09 | 0 | 0 | 0 | 0 | 0 | 1 | -90 | 90 | -0.0098849 | -0.0024773 | 0.0098872 | 0.0024779
50 | 16 | 31.944 | 12.2861 | 3.2237e-08 | 0 | 0 | 0 | 0 | 0 | 1 | -90 | 90 | 0.013803 | 0.0034663 | -0.013736 | -0.0034436
50 | 35 | 0.93619 | 0.36007 | 1.8896e-09 | 0 | 0 | 0 | 0 | 0 | 1 | -90 | 90 | -0.033633 | -0.0084367 | 0.033645 | 0.008441
16 | 15 | 1.3765 | 0.52943 | 1.3891e-09 | 0 | 0 | 0 | 0 | 0 | 1 | -90 | 90 | 0.013736 | 0.0034437 | -0.013733 | -0.0034427
35 | 36 | 1.1406 | 0.43871 | 2.3022e-09 | 0 | 0 | 0 | 0 | 0 | 1 | -90 | 90 | -0.045212 | -0.01134 | 0.045237 | 0.01135
35 | 34 | 2.1845 | 0.8402 | 2.2046e-09 | 0 | 0 | 0 | 0 | 0 | 1 | -90 | 90 | 0.011567 | 0.0028992 | -0.011564 | -0.0028981
14 | 15 | 10.7872 | 4.1489 | 1.0886e-08 | 0 | 0 | 0 | 0 | 0 | 1 | -90 | 90 | -0.0106 | -0.0026566 | 0.010613 | 0.0026607
42 | 43 | 0.30716 | 0.11814 | 3.0998e-10 | 0 | 0 | 0 | 0 | 0 | 1 | -90 | 90 | 0.0036148 | 0.00090587 | -0.0036148 | -0.00090589
43 | 46 | 0.015963 | 0.0061396 | 1.6109e-11 | 0 | 0 | 0 | 0 | 0 | 1 | -90 | 90 | 0.0022536 | 0.00056473 | -0.0022536 | -0.00056473
17 | 18 | 1.442 | 0.55463 | 1.4553e-09 | 0 | 0 | 0 | 0 | 0 | 1 | -90 | 90 | -0.0032703 | -0.00081964 | 0.0032705 | 0.00081957
18 | 20 | 3.4891 | 1.3419 | 3.5211e-09 | 0 | 0 | 0 | 0 | 0 | 1 | -90 | 90 | -0.0032705 | -0.00081957 | 0.0032709 | 0.0008194
20 | 24 | 9.1586 | 3.5226 | 9.2427e-09 | 0 | 0 | 0 | 0 | 0 | 1 | -90 | 90 | -0.0032709 | -0.0008194 | 0.003272 | 0.00081895
24 | 23 | 5.3459 | 2.0561 | 5.395e-09 | 0 | 0 | 0 | 0 | 0 | 1 | -90 | 90 | -0.041578 | -0.01042 | 0.041682 | 0.010459
26 | 27 | 0.6392 | 0.24584 | 6.4506e-10 | 0 | 0 | 0 | 0 | 0 | 1 | -90 | 90 | 0.0016215 | 0.00040632 | -0.0016215 | -0.00040638
26 | 28 | 4.5298 | 1.7422 | 4.5713e-09 | 0 | 0 | 0 | 0 | 0 | 1 | -90 | 90 | -0.0025322 | -0.00063456 | 0.0025325 | 0.00063423
28 | 29 | 4.9824 | 1.9163 | 1.0056e-08 | 0 | 0 | 0 | 0 | 0 | 1 | -90 | 90 | 0.049262 | 0.012397 | -0.04913 | -0.012347
29 | 48 | 3.3081 | 1.2723 | 6.6769e-09 | 0 | 0 | 0 | 0 | 0 | 1 | -90 | 90 | 0.04913 | 0.012347 | -0.049043 | -0.012314
48 | 49 | 1.8127 | 0.69718 | 3.6586e-09 | 0 | 0 | 0 | 0 | 0 | 1 | -90 | 90 | 0.048294 | 0.012127 | -0.048248 | -0.012109
49 | 36 | 1.7839 | 0.68613 | 3.6006e-09 | 0 | 0 | 0 | 0 | 0 | 1 | -90 | 90 | 0.046976 | 0.011791 | -0.046933 | -0.011774
30 | 31 | 2.2615 | 0.86982 | 2.2823e-09 | 0 | 0 | 0 | 0 | 0 | 1 | -90 | 90 | -0.0016954 | -0.00042491 | 0.0016954 | 0.00042471
31 | 36 | 3.1674 | 1.2182 | 3.1965e-09 | 0 | 0 | 0 | 0 | 0 | 1 | -90 | 90 | -0.0016954 | -0.00042471 | 0.0016955 | 0.00042444
46 | 47 | 0.7997 | 0.30758 | 8.0704e-10 | 0 | 0 | 0 | 0 | 0 | 1 | -90 | 90 | 0.00050381 | 0.00012619 | -0.00050381 | -0.00012627