## bus_data
BUS_I | BUS_TYPE | Pd | Qd | Gs | Bs | area | Vm | Va | baseKV | zone | Vmax | Vmin
1 | 1 | 0.0032295 | 0.0008094 | 0 | 0 | 1 | 0.99473 | -0.036849 | 0.4 | 1 | 1.1 | 0.9
2 | 1 | 0.0032831 | 0.00082283 | 0 | 0 | 1 | 0.99398 | -0.042161 | 0.4 | 1 | 1.1 | 0.9
3 | 1 | 0.0029073 | 0.00072863 | 0 | 0 | 1 | 0.99513 | -0.034039 | 0.4 | 1 | 1.1 | 0.9
4 | 1 | 0.00080861 | 0.00020266 | 0 | 0 | 1 | 0.99325 | -0.047327 | 0.4 | 1 | 1.1 | 0.9
5 | 1 | 0 | 0 | 0 | 0 | 1 | 0.99539 | -0.032234 | 0.4 | 1 | 1.1 | 0.9
32 | 1 | 0 | 0 | 0 | 0 | 1 | 0.99264 | -0.051602 | 0.4 | 1 | 1.1 | 0.9
44 | 1 | 0.0028835 | 0.00072268 | 0 | 0 | 1 | 0.99527 | -0.033069 | 0.4 | 1 | 1.1 | 0.9
37 | 1 | 0.0020944 | 0.0005249 | 0 | 0 | 1 | 0.99751 | -0.017354 | 0.4 | 1 | 1.1 | 0.9
34 | 1 | 0 | 0 | 0 | 0 | 1 | 0.99125 | -0.061423 | 0.4 | 1 | 1.1 | 0.9
45 | 1 | 0.0025194 | 0.00063143 | 0 | 0 | 1 | 0.99516 | -0.033875 | 0.4 | 1 | 1.1 | 0.9
36 | 1 | 0.0053679 | 0.0013453 | 0 | 0 | 1 | 0.99795 | -0.014311 | 0.4 | 1 | 1.1 | 0.9
6 | 1 | 0.0046709 | 0.0011706 | 0 | 0 | 1 | 0.99065 | -0.065491 | 0.4 | 1 | 1.1 | 0.9
7 | 1 | 0.0020024 | 0.00050185 | 0 | 0 | 1 | 0.99233 | -0.053678 | 0.4 | 1 | 1.1 | 0.9
8 | 1 | 0 | 0 | 0 | 0 | 1 | 0.98996 | -0.070371 | 0.4 | 1 | 1.1 | 0.9
9 | 1 | 0 | 0 | 0 | 0 | 1 | 0.99264 | -0.051503 | 0.4 | 1 | 1.1 | 0.9
10 | 1 | 0.003689 | 0.00092454 | 0 | 0 | 1 | 0.98885 | -0.078208 | 0.4 | 1 | 1.1 | 0.9
11 | 1 | 0.0027705 | 0.00069435 | 0 | 0 | 1 | 0.98959 | -0.072998 | 0.4 | 1 | 1.1 | 0.9
15 | 1 | 0.0019585 | 0.00049085 | 0 | 0 | 1 | 0.99281 | -0.050258 | 0.4 | 1 | 1.1 | 0.9
12 | 1 | 0.0024331 | 0.00060979 | 0 | 0 | 1 | 0.99233 | -0.053693 | 0.4 | 1 | 1.1 | 0.9
25 | 1 | 0 | 0 | 0 | 0 | 1 | 0.98883 | -0.078352 | 0.4 | 1 | 1.1 | 0.9
19 | 1 | 0.0030163 | 0.00075595 | 0 | 0 | 1 | 0.98955 | -0.073261 | 0.4 | 1 | 1.1 | 0.9
24 | 1 | 0 | 0 | 0 | 0 | 1 | 0.99418 | -0.040645 | 0.4 | 1 | 1.1 | 0.9
13 | 1 | 0.0022288 | 0.00055859 | 0 | 0 | 1 | 0.99229 | -0.053938 | 0.4 | 1 | 1.1 | 0.9
26 | 1 | 0.0060366 | 0.0015129 | 0 | 0 | 1 | 0.98851 | -0.080625 | 0.4 | 1 | 1.1 | 0.9
17 | 1 | 0.0031005 | 0.00077707 | 0 | 0 | 1 | 0.98934 | -0.074747 | 0.4 | 1 | 1.1 | 0.9
14 | 1 | 0.0064563 | 0.0016181 | 0 | 0 | 1 | 0.99211 | -0.055188 | 0.4 | 1 | 1.1 | 0.9
29 | 1 | 0.0031145 | 0.00078057 | 0 | 0 | 1 | 0.99401 | -0.041853 | 0.4 | 1 | 1.1 | 0.9
22 | 1 | 0.0040243 | 0.0010086 | 0 | 0 | 1 | 0.99578 | -0.029456 | 0.4 | 1 | 1.1 | 0.9
16 | 1 | 0.0026244 | 0.00065775 | 0 | 0 | 1 | 0.98923 | -0.075558 | 0.4 | 1 | 1.1 | 0.9
18 | 1 | 0.0024995 | 0.00062642 | 0 | 0 | 1 | 0.9892 | -0.075724 | 0.4 | 1 | 1.1 | 0.9
20 | 1 | 0.0053036 | 0.0013292 | 0 | 0 | 1 | 0.99861 | -0.0096702 | 0.4 | 1 | 1.1 | 0.9
21 | 3 | 0.0031862 | 0.00079854 | 0 | 0 | 1 | 1 | 0 | 0.4 | 1 | 1.1 | 0.9
23 | 1 | 0.0017047 | 0.00042724 | 0 | 0 | 1 | 0.9991 | -0.0062796 | 0.4 | 1 | 1.1 | 0.9
30 | 1 | 0 | 0 | 0 | 0 | 1 | 0.99386 | -0.04291 | 0.4 | 1 | 1.1 | 0.9
27 | 1 | 0 | 0 | 0 | 0 | 1 | 0.98844 | -0.081105 | 0.4 | 1 | 1.1 | 0.9
28 | 1 | 0.0058093 | 0.001456 | 0 | 0 | 1 | 0.98818 | -0.082951 | 0.4 | 1 | 1.1 | 0.9
31 | 1 | 0.0021443 | 0.00053742 | 0 | 0 | 1 | 0.99351 | -0.045391 | 0.4 | 1 | 1.1 | 0.9
33 | 1 | 0.0022564 | 0.0005655 | 0 | 0 | 1 | 0.99339 | -0.046196 | 0.4 | 1 | 1.1 | 0.9
35 | 1 | 0 | 0 | 0 | 0 | 1 | 0.99116 | -0.062051 | 0.4 | 1 | 1.1 | 0.9
41 | 1 | 0.002564 | 0.00064259 | 0 | 0 | 1 | 0.99114 | -0.062197 | 0.4 | 1 | 1.1 | 0.9
46 | 1 | 0.0060306 | 0.0015114 | 0 | 0 | 1 | 0.99051 | -0.066649 | 0.4 | 1 | 1.1 | 0.9
39 | 1 | 0.0011105 | 0.00027833 | 0 | 0 | 1 | 0.9908 | -0.064583 | 0.4 | 1 | 1.1 | 0.9
38 | 1 | 0.00077753 | 0.00019487 | 0 | 0 | 1 | 0.99055 | -0.066376 | 0.4 | 1 | 1.1 | 0.9
40 | 1 | 0.00075455 | 0.00018911 | 0 | 0 | 1 | 0.99026 | -0.068409 | 0.4 | 1 | 1.1 | 0.9
42 | 1 | 0.0010411 | 0.00026092 | 0 | 0 | 1 | 0.99002 | -0.070122 | 0.4 | 1 | 1.1 | 0.9
43 | 1 | 0.0042826 | 0.0010733 | 0 | 0 | 1 | 0.98974 | -0.072116 | 0.4 | 1 | 1.1 | 0.9

## generator_data
GEN_BUS | PG | QG | QMAX | QMIN | VG | MBASE | GEN_STATUS | PMAX | PMIN
21 | 0.11149 | 0.028035 | 10 | -10 | 1 | 100 | 1 | 10 | 0

## branch_data
F_BUS | T_BUS | BR_R | BR_X | BR_B | RATE_A | RATE_B | RATE_C | TAP | SHIFT | BR_STATUS | ANGMIN | ANGMAX | P_in | Q_in | P_out | Q_out
1 | 2 | 3.3069 | 1.2719 | 3.3373e-09 | 0 | 0 | 0 | 0 | 0 | 1 | -90 | 90 | 0.020727 | 0.0051994 | -0.020712 | -0.0051939
1 | 3 | 1.5147 | 0.58257 | 1.5286e-09 | 0 | 0 | 0 | 0 | 0 | 1 | -90 | 90 | -0.023956 | -0.0060088 | 0.023966 | 0.0060123
2 | 4 | 3.8166 | 1.4679 | 3.8516e-09 | 0 | 0 | 0 | 0 | 0 | 1 | -90 | 90 | 0.017428 | 0.0043711 | -0.017416 | -0.0043666
3 | 5 | 0.86787 | 0.3338 | 8.7583e-10 | 0 | 0 | 0 | 0 | 0 | 1 | -90 | 90 | -0.026873 | -0.0067409 | 0.02688 | 0.0067434
4 | 32 | 3.3091 | 1.2727 | 3.3394e-09 | 0 | 0 | 0 | 0 | 0 | 1 | -90 | 90 | 0.016607 | 0.004164 | -0.016597 | -0.0041605
5 | 44 | 1.9917 | 0.76603 | 2.01e-09 | 0 | 0 | 0 | 0 | 0 | 1 | -90 | 90 | 0.0054039 | 0.0013539 | -0.0054033 | -0.0013538
5 | 37 | 5.9697 | 2.2961 | 6.0245e-09 | 0 | 0 | 0 | 0 | 0 | 1 | -90 | 90 | -0.032284 | -0.0080973 | 0.03235 | 0.0081223
32 | 34 | 7.5882 | 2.9185 | 7.6578e-09 | 0 | 0 | 0 | 0 | 0 | 1 | -90 | 90 | 0.016597 | 0.0041605 | -0.016575 | -0.0041526
44 | 45 | 4.1276 | 1.5875 | 4.1655e-09 | 0 | 0 | 0 | 0 | 0 | 1 | -90 | 90 | 0.0025197 | 0.00063113 | -0.0025194 | -0.00063143
37 | 36 | 1.1492 | 0.44199 | 1.1597e-09 | 0 | 0 | 0 | 0 | 0 | 1 | -90 | 90 | -0.034445 | -0.0086472 | 0.034459 | 0.0086527
34 | 35 | 1.3299 | 0.5115 | 1.3421e-09 | 0 | 0 | 0 | 0 | 0 | 1 | -90 | 90 | 0.006035 | 0.001512 | -0.0060344 | -0.0015119
34 | 41 | 0.93895 | 0.36114 | 9.4757e-10 | 0 | 0 | 0 | 0 | 0 | 1 | -90 | 90 | 0.01054 | 0.0026406 | -0.010539 | -0.0026403
36 | 23 | 2.6268 | 1.0103 | 2.6509e-09 | 0 | 0 | 0 | 0 | 0 | 1 | -90 | 90 | -0.039827 | -0.009998 | 0.039872 | 0.010015
6 | 7 | 4.4181 | 1.6993 | 4.4587e-09 | 0 | 0 | 0 | 0 | 0 | 1 | -90 | 90 | -0.034268 | -0.0085927 | 0.034324 | 0.0086138
6 | 8 | 2.1086 | 0.81099 | 2.1279e-09 | 0 | 0 | 0 | 0 | 0 | 1 | -90 | 90 | 0.029597 | 0.007422 | -0.029577 | -0.0074145
7 | 9 | 0.7702 | 0.29623 | 7.7726e-10 | 0 | 0 | 0 | 0 | 0 | 1 | -90 | 90 | -0.036326 | -0.0091157 | 0.036337 | 0.0091198
8 | 10 | 6.4293 | 2.4728 | 6.4883e-09 | 0 | 0 | 0 | 0 | 0 | 1 | -90 | 90 | 0.015558 | 0.0039008 | -0.015541 | -0.0038949
8 | 11 | 2.392 | 0.92001 | 2.414e-09 | 0 | 0 | 0 | 0 | 0 | 1 | -90 | 90 | 0.014019 | 0.0035138 | -0.014014 | -0.0035121
9 | 15 | 0.33728 | 0.12972 | 3.4037e-10 | 0 | 0 | 0 | 0 | 0 | 1 | -90 | 90 | -0.04746 | -0.011908 | 0.047468 | 0.011911
9 | 12 | 2.5262 | 0.97162 | 2.5494e-09 | 0 | 0 | 0 | 0 | 0 | 1 | -90 | 90 | 0.011123 | 0.0027878 | -0.01112 | -0.0027867
10 | 25 | 0.15451 | 0.059428 | 1.5593e-10 | 0 | 0 | 0 | 0 | 0 | 1 | -90 | 90 | 0.011852 | 0.0029704 | -0.011852 | -0.0029703
11 | 19 | 0.29768 | 0.11449 | 3.0041e-10 | 0 | 0 | 0 | 0 | 0 | 1 | -90 | 90 | 0.011243 | 0.0028177 | -0.011243 | -0.0028176
15 | 24 | 2.5059 | 0.96382 | 2.5289e-09 | 0 | 0 | 0 | 0 | 0 | 1 | -90 | 90 | -0.049427 | -0.012402 | 0.049493 | 0.012427
12 | 13 | 0.3622 | 0.13931 | 3.6553e-10 | 0 | 0 | 0 | 0 | 0 | 1 | -90 | 90 | 0.0086865 | 0.002177 | -0.0086862 | -0.0021769
25 | 26 | 2.4429 | 0.93956 | 2.4653e-09 | 0 | 0 | 0 | 0 | 0 | 1 | -90 | 90 | 0.011851 | 0.0029703 | -0.011848 | -0.0029691
19 | 17 | 2.3031 | 0.88579 | 2.3242e-09 | 0 | 0 | 0 | 0 | 0 | 1 | -90 | 90 | 0.0082268 | 0.0020616 | -0.0082251 | -0.0020612
24 | 29 | 2.0667 | 0.7949 | 2.0857e-09 | 0 | 0 | 0 | 0 | 0 | 1 | -90 | 90 | 0.0075189 | 0.0018832 | -0.0075176 | -0.0018829
24 | 22 | 2.5378 | 0.97609 | 2.5611e-09 | 0 | 0 | 0 | 0 | 0 | 1 | -90 | 90 | -0.057012 | -0.01431 | 0.0571 | 0.014344
13 | 14 | 2.4823 | 0.95474 | 2.5051e-09 | 0 | 0 | 0 | 0 | 0 | 1 | -90 | 90 | 0.0064574 | 0.0016183 | -0.0064563 | -0.0016181
26 | 27 | 1.0505 | 0.40404 | 1.0601e-09 | 0 | 0 | 0 | 0 | 0 | 1 | -90 | 90 | 0.0058112 | 0.0014562 | -0.0058108 | -0.0014561
17 | 16 | 2.0185 | 0.77635 | 2.037e-09 | 0 | 0 | 0 | 0 | 0 | 1 | -90 | 90 | 0.0051245 | 0.0012841 | -0.005124 | -0.0012841
29 | 30 | 3.0818 | 1.1853 | 3.1101e-09 | 0 | 0 | 0 | 0 | 0 | 1 | -90 | 90 | 0.0044031 | 0.0011024 | -0.0044024 | -0.0011024
22 | 20 | 4.2096 | 1.6191 | 4.2482e-09 | 0 | 0 | 0 | 0 | 0 | 1 | -90 | 90 | -0.061125 | -0.015352 | 0.061293 | 0.015417
16 | 18 | 0.84422 | 0.3247 | 8.5197e-10 | 0 | 0 | 0 | 0 | 0 | 1 | -90 | 90 | 0.0024995 | 0.00062636 | -0.0024995 | -0.00062642
20 | 21 | 1.9005 | 0.73096 | 1.9179e-09 | 0 | 0 | 0 | 0 | 0 | 1 | -90 | 90 | -0.066597 | -0.016746 | 0.066687 | 0.01678
21 | 23 | 1.9734 | 0.759 | 1.9915e-09 | 0 | 0 | 0 | 0 | 0 | 1 | -90 | 90 | 0.041613 | 0.010456 | -0.041576 | -0.010442
30 | 31 | 7.2427 | 2.7857 | 7.3092e-09 | 0 | 0 | 0 | 0 | 0 | 1 | -90 | 90 | 0.0044024 | 0.0011024 | -0.0044009 | -0.0011026
27 | 28 | 4.0415 | 1.5544 | 4.0786e-09 | 0 | 0 | 0 | 0 | 0 | 1 | -90 | 90 | 0.0058108 | 0.0014561 | -0.0058093 | -0.001456
31 | 33 | 4.5828 | 1.7626 | 4.6248e-09 | 0 | 0 | 0 | 0 | 0 | 1 | -90 | 90 | 0.0022566 | 0.00056514 | -0.0022564 | -0.0005655
35 | 46 | 9.7453 | 3.7482 | 9.8347e-09 | 0 | 0 | 0 | 0 | 0 | 1 | -90 | 90 | 0.0060344 | 0.0015119 | -0.0060306 | -0.0015114
41 | 39 | 3.8236 | 1.4706 | 3.8587e-09 | 0 | 0 | 0 | 0 | 0 | 1 | -90 | 90 | 0.0079748 | 0.0019977 | -0.0079722 | -0.0019971
39 | 38 | 3.3385 | 1.284 | 3.3691e-09 | 0 | 0 | 0 | 0 | 0 | 1 | -90 | 90 | 0.0068616 | 0.0017187 | -0.0068599 | -0.0017184
38 | 40 | 4.2671 | 1.6412 | 4.3062e-09 | 0 | 0 | 0 | 0 | 0 | 1 | -90 | 90 | 0.0060824 | 0.0015235 | -0.0060807 | -0.0015233
40 | 42 | 4.1035 | 1.5783 | 4.1412e-09 | 0 | 0 | 0 | 0 | 0 | 1 | -90 | 90 | 0.0053262 | 0.0013342 | -0.0053249 | -0.0013341
42 | 43 | 5.9401 | 2.2846 | 5.9946e-09 | 0 | 0 | 0 | 0 | 0 | 1 | -90 | 90 | 0.0042838 | 0.0010732 | -0.0042826 | -0.0010733