## bus_data
BUS_I | BUS_TYPE | Pd | Qd | Gs | Bs | area | Vm | Va | baseKV | zone | Vmax | Vmin
1 | 1 | 0.017192 | 0.0043088 | 0 | 0 | 1 | 0.99542 | -0.032078 | 0.4 | 1 | 1.1 | 0.9
2 | 1 | 0.02153 | 0.0053959 | 0 | 0 | 1 | 0.99529 | -0.032978 | 0.4 | 1 | 1.1 | 0.9
3 | 1 | 0.014803 | 0.00371 | 0 | 0 | 1 | 0.99627 | -0.026108 | 0.4 | 1 | 1.1 | 0.9
5 | 1 | 0.010706 | 0.0026831 | 0 | 0 | 1 | 0.99639 | -0.025266 | 0.4 | 1 | 1.1 | 0.9
19 | 1 | 0.012663 | 0.0031736 | 0 | 0 | 1 | 0.99652 | -0.024351 | 0.4 | 1 | 1.1 | 0.9
18 | 1 | 0 | 0 | 0 | 0 | 1 | 0.99816 | -0.01286 | 0.4 | 1 | 1.1 | 0.9
6 | 1 | 0.00859 | 0.0021529 | 0 | 0 | 1 | 0.99672 | -0.022981 | 0.4 | 1 | 1.1 | 0.9
7 | 1 | 0.0089249 | 0.0022368 | 0 | 0 | 1 | 0.99696 | -0.021247 | 0.4 | 1 | 1.1 | 0.9
8 | 1 | 0.0094882 | 0.002378 | 0 | 0 | 1 | 0.9966 | -0.023774 | 0.4 | 1 | 1.1 | 0.9
9 | 1 | 0 | 0 | 0 | 0 | 1 | 0.99749 | -0.01753 | 0.4 | 1 | 1.1 | 0.9
21 | 1 | 0.0060933 | 0.0015271 | 0 | 0 | 1 | 0.99673 | -0.022891 | 0.4 | 1 | 1.1 | 0.9
22 | 1 | 0.013742 | 0.003444 | 0 | 0 | 1 | 0.9967 | -0.023129 | 0.4 | 1 | 1.1 | 0.9
16 | 3 | 0.023694 | 0.0059382 | 0 | 0 | 1 | 1 | 0 | 0.4 | 1 | 1.1 | 0.9
11 | 1 | 0.0247 | 0.0061904 | 0 | 0 | 1 | 0.99733 | -0.018692 | 0.4 | 1 | 1.1 | 0.9
12 | 1 | 0.019903 | 0.0049881 | 0 | 0 | 1 | 0.99692 | -0.021575 | 0.4 | 1 | 1.1 | 0.9
13 | 1 | 0.023051 | 0.0057772 | 0 | 0 | 1 | 0.99832 | -0.011729 | 0.4 | 1 | 1.1 | 0.9
15 | 1 | 0.010064 | 0.0025223 | 0 | 0 | 1 | 0.99833 | -0.011671 | 0.4 | 1 | 1.1 | 0.9
17 | 1 | 0.0080623 | 0.0020206 | 0 | 0 | 1 | 0.99954 | -0.003239 | 0.4 | 1 | 1.1 | 0.9

## generator_data
GEN_BUS | PG | QG | QMAX | QMIN | VG | MBASE | GEN_STATUS | PMAX | PMIN
16 | 0.23385 | 0.05869 | 10 | -10 | 1 | 100 | 1 | 10 | 0

## branch_data
F_BUS | T_BUS | BR_R | BR_X | BR_B | RATE_A | RATE_B | RATE_C | TAP | SHIFT | BR_STATUS | ANGMIN | ANGMAX | P_in | Q_in | P_out | Q_out
1 | 2 | 0.53951 | 0.2075 | 5.4446e-10 | 0 | 0 | 0 | 0 | 0 | 1 | -90 | 90 | 0.021533 | 0.0053969 | -0.02153 | -0.0053959
1 | 3 | 1.9914 | 0.76592 | 2.0097e-09 | 0 | 0 | 0 | 0 | 0 | 1 | -90 | 90 | -0.038725 | -0.0097056 | 0.038757 | 0.0097178
3 | 5 | 0.20355 | 0.078287 | 2.0542e-10 | 0 | 0 | 0 | 0 | 0 | 1 | -90 | 90 | -0.05356 | -0.013428 | 0.053566 | 0.01343
5 | 19 | 0.18411 | 0.070812 | 1.858e-10 | 0 | 0 | 0 | 0 | 0 | 1 | -90 | 90 | -0.064272 | -0.016113 | 0.06428 | 0.016116
19 | 18 | 1.9363 | 0.74473 | 1.9541e-09 | 0 | 0 | 0 | 0 | 0 | 1 | -90 | 90 | -0.076943 | -0.01929 | 0.077065 | 0.019337
18 | 16 | 1.3512 | 0.51967 | 2.7271e-09 | 0 | 0 | 0 | 0 | 0 | 1 | -90 | 90 | -0.12397 | -0.0311 | 0.12419 | 0.031185
18 | 9 | 1.2931 | 0.49735 | 1.305e-09 | 0 | 0 | 0 | 0 | 0 | 1 | -90 | 90 | 0.046903 | 0.011763 | -0.046873 | -0.011751
6 | 7 | 1.2415 | 0.47752 | 1.2529e-09 | 0 | 0 | 0 | 0 | 0 | 1 | -90 | 90 | -0.018079 | -0.0045311 | 0.018084 | 0.0045327
6 | 8 | 1.0817 | 0.41603 | 1.0916e-09 | 0 | 0 | 0 | 0 | 0 | 1 | -90 | 90 | 0.0094893 | 0.0023783 | -0.0094882 | -0.002378
7 | 9 | 1.7828 | 0.68569 | 1.7992e-09 | 0 | 0 | 0 | 0 | 0 | 1 | -90 | 90 | -0.027009 | -0.0067695 | 0.027022 | 0.0067746
9 | 21 | 3.4999 | 1.3461 | 3.532e-09 | 0 | 0 | 0 | 0 | 0 | 1 | -90 | 90 | 0.01985 | 0.0049766 | -0.019835 | -0.0049712
21 | 22 | 0.22404 | 0.086171 | 2.261e-10 | 0 | 0 | 0 | 0 | 0 | 1 | -90 | 90 | 0.013742 | 0.0034441 | -0.013742 | -0.003444
16 | 17 | 0.49159 | 0.18907 | 4.961e-10 | 0 | 0 | 0 | 0 | 0 | 1 | -90 | 90 | 0.085962 | 0.021568 | -0.085923 | -0.021553
11 | 12 | 1.8762 | 0.72161 | 1.8934e-09 | 0 | 0 | 0 | 0 | 0 | 1 | -90 | 90 | 0.019911 | 0.004991 | -0.019903 | -0.0049881
11 | 13 | 2.0247 | 0.77872 | 2.0432e-09 | 0 | 0 | 0 | 0 | 0 | 1 | -90 | 90 | -0.044611 | -0.011181 | 0.044654 | 0.011198
13 | 15 | 0.011128 | 0.0042801 | 1.123e-11 | 0 | 0 | 0 | 0 | 0 | 1 | -90 | 90 | -0.067705 | -0.016975 | 0.067705 | 0.016975
15 | 17 | 1.4101 | 0.54234 | 1.423e-09 | 0 | 0 | 0 | 0 | 0 | 1 | -90 | 90 | -0.07777 | -0.019497 | 0.077861 | 0.019532