## bus_data
BUS_I | BUS_TYPE | Pd | Qd | Gs | Bs | area | Vm | Va | baseKV | zone | Vmax | Vmin
1 | 1 | 0.053971 | 0.013527 | 0 | 0 | 1 | 0.99355 | -0.045148 | 0.4 | 1 | 1.1 | 0.9
2 | 1 | 0.0089863 | 0.0022522 | 0 | 0 | 1 | 0.99182 | -0.057341 | 0.4 | 1 | 1.1 | 0.9
3 | 1 | 0 | 0 | 0 | 0 | 1 | 0.99697 | -0.021161 | 0.4 | 1 | 1.1 | 0.9
4 | 1 | 0.0049364 | 0.0012372 | 0 | 0 | 1 | 0.99146 | -0.059854 | 0.4 | 1 | 1.1 | 0.9
5 | 1 | 0 | 0 | 0 | 0 | 1 | 0.99552 | -0.031291 | 0.4 | 1 | 1.1 | 0.9
6 | 3 | 0 | 0 | 0 | 0 | 1 | 1 | 0 | 0.4 | 1 | 1.1 | 0.9
7 | 1 | 0.017986 | 0.0045076 | 0 | 0 | 1 | 0.99104 | -0.062846 | 0.4 | 1 | 1.1 | 0.9
28 | 1 | 0.015654 | 0.0039233 | 0 | 0 | 1 | 0.99482 | -0.036202 | 0.4 | 1 | 1.1 | 0.9
14 | 1 | 0 | 0 | 0 | 0 | 1 | 0.99904 | -0.0066946 | 0.4 | 1 | 1.1 | 0.9
11 | 1 | 0.0086916 | 0.0021783 | 0 | 0 | 1 | 0.99821 | -0.012522 | 0.4 | 1 | 1.1 | 0.9
8 | 1 | 0.012462 | 0.0031233 | 0 | 0 | 1 | 0.9908 | -0.064543 | 0.4 | 1 | 1.1 | 0.9
29 | 1 | 0.011728 | 0.0029393 | 0 | 0 | 1 | 0.99463 | -0.037582 | 0.4 | 1 | 1.1 | 0.9
32 | 1 | 0.010124 | 0.0025374 | 0 | 0 | 1 | 0.99471 | -0.036942 | 0.4 | 1 | 1.1 | 0.9
10 | 1 | 0.013362 | 0.0033488 | 0 | 0 | 1 | 0.99797 | -0.014233 | 0.4 | 1 | 1.1 | 0.9
9 | 1 | 0.003792 | 0.00095037 | 0 | 0 | 1 | 0.9978 | -0.015421 | 0.4 | 1 | 1.1 | 0.9
30 | 1 | 0.0037914 | 0.00095022 | 0 | 0 | 1 | 0.99293 | -0.049383 | 0.4 | 1 | 1.1 | 0.9
15 | 1 | 0.0019314 | 0.00048404 | 0 | 0 | 1 | 0.99037 | -0.067482 | 0.4 | 1 | 1.1 | 0.9
16 | 1 | 0 | 0 | 0 | 0 | 1 | 0.99042 | -0.067085 | 0.4 | 1 | 1.1 | 0.9
17 | 1 | 0.0015299 | 0.00038343 | 0 | 0 | 1 | 0.99063 | -0.065632 | 0.4 | 1 | 1.1 | 0.9
18 | 1 | 0 | 0 | 0 | 0 | 1 | 0.99036 | -0.06756 | 0.4 | 1 | 1.1 | 0.9
26 | 1 | 0 | 0 | 0 | 0 | 1 | 0.99088 | -0.063856 | 0.4 | 1 | 1.1 | 0.9
35 | 1 | 0.0032068 | 0.00080371 | 0 | 0 | 1 | 0.99034 | -0.067704 | 0.4 | 1 | 1.1 | 0.9
36 | 1 | 0.0044878 | 0.0011248 | 0 | 0 | 1 | 0.99019 | -0.068757 | 0.4 | 1 | 1.1 | 0.9
31 | 1 | 0.025736 | 0.00645 | 0 | 0 | 1 | 0.99208 | -0.05542 | 0.4 | 1 | 1.1 | 0.9
23 | 1 | 0 | 0 | 0 | 0 | 1 | 0.98995 | -0.070398 | 0.4 | 1 | 1.1 | 0.9
19 | 1 | 0.0055159 | 0.0013824 | 0 | 0 | 1 | 0.98755 | -0.087419 | 0.4 | 1 | 1.1 | 0.9
20 | 1 | 0.0075595 | 0.0018946 | 0 | 0 | 1 | 0.98761 | -0.086996 | 0.4 | 1 | 1.1 | 0.9
21 | 1 | 0 | 0 | 0 | 0 | 1 | 0.98821 | -0.08275 | 0.4 | 1 | 1.1 | 0.9
24 | 1 | 0 | 0 | 0 | 0 | 1 | 0.98807 | -0.083761 | 0.4 | 1 | 1.1 | 0.9
25 | 1 | 0.0040894 | 0.0010249 | 0 | 0 | 1 | 0.9881 | -0.083518 | 0.4 | 1 | 1.1 | 0.9
22 | 1 | 0.0045814 | 0.0011482 | 0 | 0 | 1 | 0.98902 | -0.076991 | 0.4 | 1 | 1.1 | 0.9
33 | 1 | 0.0014382 | 0.00036045 | 0 | 0 | 1 | 0.98804 | -0.083946 | 0.4 | 1 | 1.1 | 0.9
27 | 1 | 0.0070047 | 0.0017556 | 0 | 0 | 1 | 0.98968 | -0.072314 | 0.4 | 1 | 1.1 | 0.9
34 | 1 | 0.0013607 | 0.00034101 | 0 | 0 | 1 | 0.98796 | -0.084483 | 0.4 | 1 | 1.1 | 0.9

## generator_data
GEN_BUS | PG | QG | QMAX | QMIN | VG | MBASE | GEN_STATUS | PMAX | PMIN
6 | 0.23558 | 0.059256 | 10 | -10 | 1 | 100 | 1 | 10 | 0

## branch_data
F_BUS | T_BUS | BR_R | BR_X | BR_B | RATE_A | RATE_B | RATE_C | TAP | SHIFT | BR_STATUS | ANGMIN | ANGMAX | P_in | Q_in | P_out | Q_out
1 | 2 | 3.527 | 1.3565 | 3.5594e-09 | 0 | 0 | 0 | 0 | 0 | 1 | -90 | 90 | 0.044474 | 0.011159 | -0.044398 | -0.011131
1 | 3 | 3.1468 | 1.2103 | 3.1757e-09 | 0 | 0 | 0 | 0 | 0 | 1 | -90 | 90 | -0.098445 | -0.024686 | 0.098773 | 0.024812
2 | 4 | 0.90962 | 0.34985 | 9.1797e-10 | 0 | 0 | 0 | 0 | 0 | 1 | -90 | 90 | 0.035412 | 0.0088785 | -0.0354 | -0.0088738
3 | 5 | 4.7822 | 1.8393 | 4.8261e-09 | 0 | 0 | 0 | 0 | 0 | 1 | -90 | 90 | 0.027441 | 0.0068846 | -0.027403 | -0.0068702
3 | 6 | 2.1854 | 0.84055 | 4.411e-09 | 0 | 0 | 0 | 0 | 0 | 1 | -90 | 90 | -0.12621 | -0.031696 | 0.12659 | 0.031839
4 | 7 | 1.2576 | 0.48371 | 1.2692e-09 | 0 | 0 | 0 | 0 | 0 | 1 | -90 | 90 | 0.030463 | 0.0076366 | -0.030451 | -0.0076319
5 | 28 | 2.3131 | 0.88966 | 2.3343e-09 | 0 | 0 | 0 | 0 | 0 | 1 | -90 | 90 | 0.027403 | 0.0068702 | -0.027384 | -0.0068633
6 | 14 | 1.0573 | 0.40665 | 1.067e-09 | 0 | 0 | 0 | 0 | 0 | 1 | -90 | 90 | 0.083101 | 0.020921 | -0.083023 | -0.020892
6 | 11 | 6.2978 | 2.4222 | 6.3556e-09 | 0 | 0 | 0 | 0 | 0 | 1 | -90 | 90 | 0.025895 | 0.0064954 | -0.02585 | -0.0064788
7 | 8 | 1.7419 | 0.66998 | 1.7579e-09 | 0 | 0 | 0 | 0 | 0 | 1 | -90 | 90 | 0.012465 | 0.0031243 | -0.012462 | -0.0031233
28 | 29 | 1.5165 | 0.58328 | 1.5305e-09 | 0 | 0 | 0 | 0 | 0 | 1 | -90 | 90 | 0.01173 | 0.00294 | -0.011728 | -0.0029393
14 | 32 | 4.7518 | 1.8276 | 4.7954e-09 | 0 | 0 | 0 | 0 | 0 | 1 | -90 | 90 | 0.083023 | 0.020892 | -0.082674 | -0.020758
11 | 10 | 1.2944 | 0.49783 | 1.3062e-09 | 0 | 0 | 0 | 0 | 0 | 1 | -90 | 90 | 0.017159 | 0.0043005 | -0.017155 | -0.004299
32 | 30 | 2.2148 | 0.85186 | 2.2352e-09 | 0 | 0 | 0 | 0 | 0 | 1 | -90 | 90 | 0.07255 | 0.01822 | -0.072425 | -0.018172
10 | 9 | 4.0601 | 1.5616 | 4.0973e-09 | 0 | 0 | 0 | 0 | 0 | 1 | -90 | 90 | 0.0037926 | 0.0009502 | -0.003792 | -0.00095037
30 | 31 | 1.1313 | 0.4351 | 1.1417e-09 | 0 | 0 | 0 | 0 | 0 | 1 | -90 | 90 | 0.068633 | 0.017222 | -0.068576 | -0.0172
15 | 16 | 2.6262 | 1.0101 | 2.6503e-09 | 0 | 0 | 0 | 0 | 0 | 1 | -90 | 90 | -0.0019314 | -0.00048404 | 0.0019315 | 0.00048382
16 | 17 | 1.9271 | 0.74121 | 1.9448e-09 | 0 | 0 | 0 | 0 | 0 | 1 | -90 | 90 | -0.0096274 | -0.0024123 | 0.0096294 | 0.0024129
16 | 18 | 0.7891 | 0.3035 | 7.9634e-10 | 0 | 0 | 0 | 0 | 0 | 1 | -90 | 90 | 0.007696 | 0.0019285 | -0.0076955 | -0.0019284
17 | 26 | 2.0347 | 0.78257 | 2.0534e-09 | 0 | 0 | 0 | 0 | 0 | 1 | -90 | 90 | -0.011159 | -0.0027963 | 0.011162 | 0.0027972
18 | 35 | 0.57304 | 0.2204 | 5.783e-10 | 0 | 0 | 0 | 0 | 0 | 1 | -90 | 90 | 0.0032069 | 0.00080367 | -0.0032068 | -0.00080371
18 | 36 | 3.404 | 1.3093 | 3.4353e-09 | 0 | 0 | 0 | 0 | 0 | 1 | -90 | 90 | 0.0044886 | 0.0011247 | -0.0044878 | -0.0011248
26 | 31 | 2.5274 | 0.97207 | 2.5506e-09 | 0 | 0 | 0 | 0 | 0 | 1 | -90 | 90 | -0.04279 | -0.010731 | 0.04284 | 0.01075
26 | 23 | 2.6476 | 1.0183 | 2.6719e-09 | 0 | 0 | 0 | 0 | 0 | 1 | -90 | 90 | 0.031628 | 0.007934 | -0.031599 | -0.0079233
23 | 27 | 3.4903 | 1.3424 | 3.5223e-09 | 0 | 0 | 0 | 0 | 0 | 1 | -90 | 90 | 0.0070066 | 0.0017559 | -0.0070047 | -0.0017556
23 | 22 | 3.4231 | 1.3166 | 3.4545e-09 | 0 | 0 | 0 | 0 | 0 | 1 | -90 | 90 | 0.024592 | 0.0061673 | -0.02457 | -0.006159
19 | 20 | 0.97419 | 0.37469 | 9.8313e-10 | 0 | 0 | 0 | 0 | 0 | 1 | -90 | 90 | -0.0055159 | -0.0013824 | 0.0055162 | 0.0013824
20 | 21 | 4.1281 | 1.5877 | 4.166e-09 | 0 | 0 | 0 | 0 | 0 | 1 | -90 | 90 | -0.013076 | -0.003277 | 0.013083 | 0.0032796
21 | 24 | 4.5856 | 1.7637 | 4.6277e-09 | 0 | 0 | 0 | 0 | 0 | 1 | -90 | 90 | 0.0027994 | 0.00070065 | -0.002799 | -0.00070096
21 | 25 | 2.391 | 0.9196 | 2.4129e-09 | 0 | 0 | 0 | 0 | 0 | 1 | -90 | 90 | 0.0040898 | 0.0010248 | -0.0040893 | -0.0010249
21 | 22 | 3.6697 | 1.4114 | 3.7034e-09 | 0 | 0 | 0 | 0 | 0 | 1 | -90 | 90 | -0.019973 | -0.0050051 | 0.019989 | 0.0050108
24 | 33 | 0.84127 | 0.32356 | 8.4899e-10 | 0 | 0 | 0 | 0 | 0 | 1 | -90 | 90 | 0.002799 | 0.00070096 | -0.002799 | -0.00070101
33 | 34 | 5.012 | 1.9277 | 5.058e-09 | 0 | 0 | 0 | 0 | 0 | 1 | -90 | 90 | 0.0013608 | 0.00034056 | -0.0013607 | -0.00034101