## bus_data
BUS_I | BUS_TYPE | Pd | Qd | Gs | Bs | area | Vm | Va | baseKV | zone | Vmax | Vmin
1 | 1 | 0.018911 | 0.0047397 | 0 | 0 | 1 | 0.99913 | -0.0061041 | 0.4 | 1 | 1.1 | 0.9
2 | 3 | 0 | 0 | 0 | 0 | 1 | 1 | 0 | 0.4 | 1 | 1.1 | 0.9
3 | 1 | 0 | 0 | 0 | 0 | 1 | 0.99831 | -0.011806 | 0.4 | 1 | 1.1 | 0.9
4 | 1 | 0 | 0 | 0 | 0 | 1 | 0.99947 | -0.0037192 | 0.4 | 1 | 1.1 | 0.9
5 | 1 | 0.021057 | 0.0052774 | 0 | 0 | 1 | 0.99925 | -0.0052436 | 0.4 | 1 | 1.1 | 0.9
6 | 1 | 0.0077651 | 0.0019461 | 0 | 0 | 1 | 0.99777 | -0.015639 | 0.4 | 1 | 1.1 | 0.9
7 | 1 | 0.0054339 | 0.0013619 | 0 | 0 | 1 | 0.99745 | -0.01784 | 0.4 | 1 | 1.1 | 0.9
11 | 1 | 0 | 0 | 0 | 0 | 1 | 0.99854 | -0.010231 | 0.4 | 1 | 1.1 | 0.9
8 | 1 | 0.010523 | 0.0026374 | 0 | 0 | 1 | 0.99818 | -0.012746 | 0.4 | 1 | 1.1 | 0.9
17 | 1 | 0.019201 | 0.0048121 | 0 | 0 | 1 | 0.99868 | -0.0092371 | 0.4 | 1 | 1.1 | 0.9
14 | 1 | 0.0090951 | 0.0022794 | 0 | 0 | 1 | 0.99746 | -0.017773 | 0.4 | 1 | 1.1 | 0.9
24 | 1 | 0 | 0 | 0 | 0 | 1 | 0.99707 | -0.020517 | 0.4 | 1 | 1.1 | 0.9
22 | 1 | 0.027715 | 0.0069461 | 0 | 0 | 1 | 0.99758 | -0.016934 | 0.4 | 1 | 1.1 | 0.9
21 | 1 | 0.017931 | 0.0044939 | 0 | 0 | 1 | 0.99776 | -0.015699 | 0.4 | 1 | 1.1 | 0.9
9 | 1 | 0.014973 | 0.0037526 | 0 | 0 | 1 | 0.99774 | -0.015809 | 0.4 | 1 | 1.1 | 0.9
23 | 1 | 0.015841 | 0.00397 | 0 | 0 | 1 | 0.99692 | -0.021573 | 0.4 | 1 | 1.1 | 0.9
10 | 1 | 0.0081841 | 0.0020511 | 0 | 0 | 1 | 0.99746 | -0.017794 | 0.4 | 1 | 1.1 | 0.9
12 | 1 | 0.0090921 | 0.0022787 | 0 | 0 | 1 | 0.99727 | -0.019092 | 0.4 | 1 | 1.1 | 0.9
13 | 1 | 0.01248 | 0.0031278 | 0 | 0 | 1 | 0.99715 | -0.01995 | 0.4 | 1 | 1.1 | 0.9
25 | 1 | 0.0061406 | 0.001539 | 0 | 0 | 1 | 0.99756 | -0.017101 | 0.4 | 1 | 1.1 | 0.9
26 | 1 | 0.0075867 | 0.0019014 | 0 | 0 | 1 | 0.99756 | -0.017118 | 0.4 | 1 | 1.1 | 0.9

## generator_data
GEN_BUS | PG | QG | QMAX | QMIN | VG | MBASE | GEN_STATUS | PMAX | PMIN
2 | 0.21235 | 0.053274 | 10 | -10 | 1 | 100 | 1 | 10 | 0

## branch_data
F_BUS | T_BUS | BR_R | BR_X | BR_B | RATE_A | RATE_B | RATE_C | TAP | SHIFT | BR_STATUS | ANGMIN | ANGMAX | P_in | Q_in | P_out | Q_out
1 | 2 | 1.3923 | 0.53549 | 1.4051e-09 | 0 | 0 | 0 | 0 | 0 | 1 | -90 | 90 | -0.057114 | -0.014322 | 0.057162 | 0.01434
1 | 3 | 1.942 | 0.74691 | 1.9598e-09 | 0 | 0 | 0 | 0 | 0 | 1 | -90 | 90 | 0.038203 | 0.0095821 | -0.038172 | -0.0095707
2 | 4 | 0.42237 | 0.16245 | 8.5249e-10 | 0 | 0 | 0 | 0 | 0 | 1 | -90 | 90 | 0.11489 | 0.028829 | -0.11483 | -0.028807
2 | 5 | 1.6952 | 0.652 | 1.7108e-09 | 0 | 0 | 0 | 0 | 0 | 1 | -90 | 90 | 0.040298 | 0.010104 | -0.040268 | -0.010093
3 | 6 | 2.9492 | 1.1343 | 2.9763e-09 | 0 | 0 | 0 | 0 | 0 | 1 | -90 | 90 | 0.016872 | 0.0042295 | -0.016863 | -0.0042263
3 | 7 | 3.6786 | 1.4148 | 3.7124e-09 | 0 | 0 | 0 | 0 | 0 | 1 | -90 | 90 | 0.0213 | 0.0053412 | -0.021283 | -0.0053347
4 | 11 | 1.4257 | 0.54835 | 1.4388e-09 | 0 | 0 | 0 | 0 | 0 | 1 | -90 | 90 | 0.05948 | 0.01492 | -0.059426 | -0.0149
4 | 8 | 2.1228 | 0.81646 | 2.1423e-09 | 0 | 0 | 0 | 0 | 0 | 1 | -90 | 90 | 0.055355 | 0.013886 | -0.055285 | -0.01386
5 | 17 | 2.7035 | 1.0398 | 2.7283e-09 | 0 | 0 | 0 | 0 | 0 | 1 | -90 | 90 | 0.019211 | 0.004816 | -0.019201 | -0.0048121
6 | 14 | 3.0416 | 1.1699 | 3.0695e-09 | 0 | 0 | 0 | 0 | 0 | 1 | -90 | 90 | 0.0090978 | 0.0022802 | -0.0090951 | -0.0022794
7 | 24 | 2.1891 | 0.84198 | 2.2092e-09 | 0 | 0 | 0 | 0 | 0 | 1 | -90 | 90 | 0.015849 | 0.0039729 | -0.015843 | -0.0039708
11 | 22 | 2.0985 | 0.80712 | 2.1178e-09 | 0 | 0 | 0 | 0 | 0 | 1 | -90 | 90 | 0.041482 | 0.010401 | -0.041443 | -0.010387
11 | 21 | 3.9566 | 1.5218 | 3.9929e-09 | 0 | 0 | 0 | 0 | 0 | 1 | -90 | 90 | 0.017944 | 0.0044987 | -0.017931 | -0.0044939
8 | 9 | 0.88837 | 0.34168 | 8.9653e-10 | 0 | 0 | 0 | 0 | 0 | 1 | -90 | 90 | 0.044762 | 0.011222 | -0.044743 | -0.011215
24 | 23 | 0.86284 | 0.33186 | 8.7075e-10 | 0 | 0 | 0 | 0 | 0 | 1 | -90 | 90 | 0.015843 | 0.0039708 | -0.015841 | -0.00397
22 | 25 | 0.15716 | 0.060447 | 1.586e-10 | 0 | 0 | 0 | 0 | 0 | 1 | -90 | 90 | 0.013728 | 0.0034405 | -0.013727 | -0.0034404
9 | 10 | 0.86484 | 0.33263 | 8.7278e-10 | 0 | 0 | 0 | 0 | 0 | 1 | -90 | 90 | 0.02977 | 0.0074626 | -0.029762 | -0.0074595
10 | 12 | 0.77966 | 0.29987 | 7.8681e-10 | 0 | 0 | 0 | 0 | 0 | 1 | -90 | 90 | 0.021578 | 0.0054084 | -0.021574 | -0.005407
12 | 13 | 0.89042 | 0.34247 | 8.9859e-10 | 0 | 0 | 0 | 0 | 0 | 1 | -90 | 90 | 0.012482 | 0.0031283 | -0.01248 | -0.0031278
25 | 26 | 0.030437 | 0.011707 | 3.0717e-11 | 0 | 0 | 0 | 0 | 0 | 1 | -90 | 90 | 0.0075867 | 0.0019014 | -0.0075867 | -0.0019014