## bus_data
BUS_I | BUS_TYPE | Pd | Qd | Gs | Bs | area | Vm | Va | baseKV | zone | Vmax | Vmin
1 | 3 | 0.0052016 | 0.0013036 | 0 | 0 | 1 | 1 | 0 | 0.4 | 1 | 1.1 | 0.9
2 | 1 | 0.0037462 | 0.0009389 | 0 | 0 | 1 | 0.99769 | -0.01599 | 0.4 | 1 | 1.1 | 0.9
3 | 1 | 0 | 0 | 0 | 0 | 1 | 0.9982 | -0.012408 | 0.4 | 1 | 1.1 | 0.9
4 | 1 | 0 | 0 | 0 | 0 | 1 | 0.99666 | -0.023238 | 0.4 | 1 | 1.1 | 0.9
18 | 1 | 0.0084363 | 0.0021143 | 0 | 0 | 1 | 0.98774 | -0.085404 | 0.4 | 1 | 1.1 | 0.9
6 | 1 | 0.017248 | 0.0043228 | 0 | 0 | 1 | 0.99512 | -0.033734 | 0.4 | 1 | 1.1 | 0.9
19 | 1 | 0.078717 | 0.019728 | 0 | 0 | 1 | 0.98207 | -0.12565 | 0.4 | 1 | 1.1 | 0.9
27 | 1 | 0 | 0 | 0 | 0 | 1 | 0.98152 | -0.12959 | 0.4 | 1 | 1.1 | 0.9
10 | 1 | 0.017225 | 0.004317 | 0 | 0 | 1 | 0.98072 | -0.13525 | 0.4 | 1 | 1.1 | 0.9
29 | 1 | 0 | 0 | 0 | 0 | 1 | 0.98126 | -0.13144 | 0.4 | 1 | 1.1 | 0.9
30 | 1 | 0.0016382 | 0.00041056 | 0 | 0 | 1 | 0.98108 | -0.13273 | 0.4 | 1 | 1.1 | 0.9
20 | 1 | 0 | 0 | 0 | 0 | 1 | 0.99596 | -0.028153 | 0.4 | 1 | 1.1 | 0.9
7 | 1 | 0.010622 | 0.0026621 | 0 | 0 | 1 | 0.98847 | -0.08024 | 0.4 | 1 | 1.1 | 0.9
21 | 1 | 0.00235 | 0.00058896 | 0 | 0 | 1 | 0.99556 | -0.030986 | 0.4 | 1 | 1.1 | 0.9
24 | 1 | 0 | 0 | 0 | 0 | 1 | 0.99542 | -0.031993 | 0.4 | 1 | 1.1 | 0.9
25 | 1 | 0 | 0 | 0 | 0 | 1 | 0.99436 | -0.039455 | 0.4 | 1 | 1.1 | 0.9
26 | 1 | 0.0041019 | 0.001028 | 0 | 0 | 1 | 0.99407 | -0.041508 | 0.4 | 1 | 1.1 | 0.9
28 | 1 | 0.0014673 | 0.00036775 | 0 | 0 | 1 | 0.98132 | -0.13101 | 0.4 | 1 | 1.1 | 0.9
9 | 1 | 0 | 0 | 0 | 0 | 1 | 0.98629 | -0.095542 | 0.4 | 1 | 1.1 | 0.9
13 | 1 | 0 | 0 | 0 | 0 | 1 | 0.98176 | -0.12768 | 0.4 | 1 | 1.1 | 0.9
8 | 1 | 0.008809 | 0.0022077 | 0 | 0 | 1 | 0.98842 | -0.080566 | 0.4 | 1 | 1.1 | 0.9
14 | 1 | 0 | 0 | 0 | 0 | 1 | 0.97858 | -0.15035 | 0.4 | 1 | 1.1 | 0.9
23 | 1 | 0.019047 | 0.0047736 | 0 | 0 | 1 | 0.97841 | -0.15157 | 0.4 | 1 | 1.1 | 0.9
22 | 1 | 0.01698 | 0.0042557 | 0 | 0 | 1 | 0.97808 | -0.15392 | 0.4 | 1 | 1.1 | 0.9
12 | 1 | 0 | 0 | 0 | 0 | 1 | 0.97912 | -0.14648 | 0.4 | 1 | 1.1 | 0.9
11 | 1 | 0.015323 | 0.0038403 | 0 | 0 | 1 | 0.97989 | -0.14096 | 0.4 | 1 | 1.1 | 0.9
15 | 1 | 0.017457 | 0.0043753 | 0 | 0 | 1 | 0.98152 | -0.1294 | 0.4 | 1 | 1.1 | 0.9
16 | 1 | 0.0023242 | 0.00058251 | 0 | 0 | 1 | 0.98117 | -0.1319 | 0.4 | 1 | 1.1 | 0.9
17 | 1 | 0.0086513 | 0.0021682 | 0 | 0 | 1 | 0.98113 | -0.13213 | 0.4 | 1 | 1.1 | 0.9

## generator_data
GEN_BUS | PG | QG | QMAX | QMIN | VG | MBASE | GEN_STATUS | PMAX | PMIN
1 | 0.24317 | 0.06144 | 10 | -10 | 1 | 100 | 1 | 10 | 0

## branch_data
F_BUS | T_BUS | BR_R | BR_X | BR_B | RATE_A | RATE_B | RATE_C | TAP | SHIFT | BR_STATUS | ANGMIN | ANGMAX | P_in | Q_in | P_out | Q_out
1 | 2 | 1.7641 | 0.6785 | 3.5606e-09 | 0 | 0 | 0 | 0 | 0 | 1 | -90 | 90 | 0.1196 | 0.030219 | -0.11934 | -0.030116
1 | 3 | 1.385 | 0.5327 | 2.7955e-09 | 0 | 0 | 0 | 0 | 0 | 1 | -90 | 90 | 0.11837 | 0.029918 | -0.11816 | -0.029838
2 | 4 | 14.4575 | 5.5606 | 1.459e-08 | 0 | 0 | 0 | 0 | 0 | 1 | -90 | 90 | 0.0064712 | 0.0016181 | -0.0064647 | -0.0016171
2 | 18 | 8.2858 | 3.1868 | 1.6724e-08 | 0 | 0 | 0 | 0 | 0 | 1 | -90 | 90 | 0.10912 | 0.027559 | -0.10806 | -0.027155
3 | 6 | 2.3689 | 0.9111 | 4.7812e-09 | 0 | 0 | 0 | 0 | 0 | 1 | -90 | 90 | 0.11816 | 0.029838 | -0.11781 | -0.029703
4 | 20 | 9.8018 | 3.7699 | 9.8917e-09 | 0 | 0 | 0 | 0 | 0 | 1 | -90 | 90 | 0.0064647 | 0.0016171 | -0.0064603 | -0.0016164
18 | 19 | 5.1318 | 1.9738 | 5.1789e-09 | 0 | 0 | 0 | 0 | 0 | 1 | -90 | 90 | 0.099628 | 0.025041 | -0.099073 | -0.024828
6 | 7 | 6.0048 | 2.3095 | 6.0599e-09 | 0 | 0 | 0 | 0 | 0 | 1 | -90 | 90 | 0.10056 | 0.02538 | -0.099907 | -0.02513
19 | 27 | 15.7572 | 6.0604 | 1.5902e-08 | 0 | 0 | 0 | 0 | 0 | 1 | -90 | 90 | 0.0031082 | 0.00077431 | -0.0031065 | -0.0007752
19 | 10 | 6.9914 | 2.689 | 7.0556e-09 | 0 | 0 | 0 | 0 | 0 | 1 | -90 | 90 | 0.017248 | 0.0043251 | -0.017225 | -0.004317
27 | 28 | 12.1177 | 4.6606 | 1.2229e-08 | 0 | 0 | 0 | 0 | 0 | 1 | -90 | 90 | 0.0014676 | 0.00036669 | -0.0014673 | -0.00036775
27 | 29 | 14.0686 | 5.411 | 1.4198e-08 | 0 | 0 | 0 | 0 | 0 | 1 | -90 | 90 | 0.0016389 | 0.00040851 | -0.0016384 | -0.00040972
29 | 30 | 9.8673 | 3.7951 | 9.9578e-09 | 0 | 0 | 0 | 0 | 0 | 1 | -90 | 90 | 0.0016384 | 0.00040972 | -0.0016382 | -0.00041056
20 | 21 | 5.6468 | 2.1718 | 5.6986e-09 | 0 | 0 | 0 | 0 | 0 | 1 | -90 | 90 | 0.0064603 | 0.0016164 | -0.0064578 | -0.001616
7 | 8 | 0.046891 | 0.018035 | 4.7321e-11 | 0 | 0 | 0 | 0 | 0 | 1 | -90 | 90 | 0.089286 | 0.022468 | -0.089281 | -0.022466
21 | 24 | 3.1521 | 1.2123 | 3.181e-09 | 0 | 0 | 0 | 0 | 0 | 1 | -90 | 90 | 0.0041078 | 0.001027 | -0.0041073 | -0.0010271
24 | 25 | 23.3763 | 8.9909 | 2.3591e-08 | 0 | 0 | 0 | 0 | 0 | 1 | -90 | 90 | 0.0041073 | 0.0010271 | -0.004103 | -0.0010278
25 | 26 | 6.4403 | 2.477 | 6.4994e-09 | 0 | 0 | 0 | 0 | 0 | 1 | -90 | 90 | 0.004103 | 0.0010278 | -0.0041019 | -0.001028
9 | 13 | 5.0801 | 1.9539 | 5.1267e-09 | 0 | 0 | 0 | 0 | 0 | 1 | -90 | 90 | 0.080305 | 0.020194 | -0.079946 | -0.020057
9 | 8 | 2.3831 | 0.91657 | 2.4049e-09 | 0 | 0 | 0 | 0 | 0 | 1 | -90 | 90 | -0.080305 | -0.020194 | 0.080473 | 0.020259
13 | 15 | 0.75851 | 0.29174 | 7.6547e-10 | 0 | 0 | 0 | 0 | 0 | 1 | -90 | 90 | 0.028444 | 0.0071298 | -0.028437 | -0.0071273
13 | 11 | 3.2404 | 1.2463 | 3.2702e-09 | 0 | 0 | 0 | 0 | 0 | 1 | -90 | 90 | 0.051503 | 0.012928 | -0.051408 | -0.012891
14 | 23 | 0.80029 | 0.30781 | 8.0764e-10 | 0 | 0 | 0 | 0 | 0 | 1 | -90 | 90 | 0.01905 | 0.0047748 | -0.019047 | -0.0047736
14 | 22 | 2.6273 | 1.0105 | 2.6514e-09 | 0 | 0 | 0 | 0 | 0 | 1 | -90 | 90 | 0.016989 | 0.0042587 | -0.01698 | -0.0042557
14 | 12 | 1.3385 | 0.51479 | 1.3507e-09 | 0 | 0 | 0 | 0 | 0 | 1 | -90 | 90 | -0.036038 | -0.0090334 | 0.036058 | 0.0090407
12 | 11 | 1.9151 | 0.73658 | 1.9327e-09 | 0 | 0 | 0 | 0 | 0 | 1 | -90 | 90 | -0.036058 | -0.0090407 | 0.036085 | 0.0090511
15 | 16 | 2.8623 | 1.1009 | 2.8886e-09 | 0 | 0 | 0 | 0 | 0 | 1 | -90 | 90 | 0.01098 | 0.002752 | -0.010976 | -0.0027508
16 | 17 | 0.32238 | 0.12399 | 3.2534e-10 | 0 | 0 | 0 | 0 | 0 | 1 | -90 | 90 | 0.0086515 | 0.0021683 | -0.0086513 | -0.0021682