## bus_data
BUS_I | BUS_TYPE | Pd | Qd | Gs | Bs | area | Vm | Va | baseKV | zone | Vmax | Vmin
1 | 1 | 0.0026868 | 0.00067337 | 0 | 0 | 1 | 0.9948 | -0.036284 | 0.4 | 1 | 1.1 | 0.9
2 | 1 | 0.0030083 | 0.00075396 | 0 | 0 | 1 | 0.9954 | -0.032081 | 0.4 | 1 | 1.1 | 0.9
3 | 1 | 0 | 0 | 0 | 0 | 1 | 0.99355 | -0.045046 | 0.4 | 1 | 1.1 | 0.9
4 | 1 | 0.0015095 | 0.00037831 | 0 | 0 | 1 | 0.99574 | -0.029726 | 0.4 | 1 | 1.1 | 0.9
6 | 1 | 0 | 0 | 0 | 0 | 1 | 0.98915 | -0.076 | 0.4 | 1 | 1.1 | 0.9
12 | 1 | 0 | 0 | 0 | 0 | 1 | 0.9961 | -0.027175 | 0.4 | 1 | 1.1 | 0.9
10 | 1 | 0.002756 | 0.00069073 | 0 | 0 | 1 | 0.98743 | -0.088138 | 0.4 | 1 | 1.1 | 0.9
7 | 1 | 0.0012137 | 0.00030419 | 0 | 0 | 1 | 0.9868 | -0.092599 | 0.4 | 1 | 1.1 | 0.9
8 | 1 | 0 | 0 | 0 | 0 | 1 | 0.98684 | -0.092346 | 0.4 | 1 | 1.1 | 0.9
9 | 1 | 0.0083733 | 0.0020985 | 0 | 0 | 1 | 0.98687 | -0.092111 | 0.4 | 1 | 1.1 | 0.9
11 | 1 | 0 | 0 | 0 | 0 | 1 | 0.98619 | -0.096934 | 0.4 | 1 | 1.1 | 0.9
46 | 1 | 0.0039367 | 0.00098663 | 0 | 0 | 1 | 0.98437 | -0.10988 | 0.4 | 1 | 1.1 | 0.9
13 | 1 | 0.0020169 | 0.00050549 | 0 | 0 | 1 | 0.9969 | -0.021603 | 0.4 | 1 | 1.1 | 0.9
14 | 1 | 0.0048019 | 0.0012035 | 0 | 0 | 1 | 0.9959 | -0.028605 | 0.4 | 1 | 1.1 | 0.9
15 | 1 | 0.0088271 | 0.0022123 | 0 | 0 | 1 | 0.99759 | -0.016763 | 0.4 | 1 | 1.1 | 0.9
120 | 1 | 0.0061384 | 0.0015384 | 0 | 0 | 1 | 0.99472 | -0.036915 | 0.4 | 1 | 1.1 | 0.9
16 | 1 | 0.0033674 | 0.00084395 | 0 | 0 | 1 | 0.9977 | -0.015995 | 0.4 | 1 | 1.1 | 0.9
17 | 3 | 0.0084652 | 0.0021216 | 0 | 0 | 1 | 1 | 0 | 0.4 | 1 | 1.1 | 0.9
18 | 1 | 0.0065423 | 0.0016396 | 0 | 0 | 1 | 0.99917 | -0.00577 | 0.4 | 1 | 1.1 | 0.9
19 | 1 | 0.011669 | 0.0029246 | 0 | 0 | 1 | 0.99821 | -0.012543 | 0.4 | 1 | 1.1 | 0.9
20 | 1 | 0.0033072 | 0.00082887 | 0 | 0 | 1 | 0.99765 | -0.016464 | 0.4 | 1 | 1.1 | 0.9
21 | 1 | 0.0023772 | 0.00059578 | 0 | 0 | 1 | 0.99705 | -0.020664 | 0.4 | 1 | 1.1 | 0.9
22 | 1 | 0 | 0 | 0 | 0 | 1 | 0.99653 | -0.024297 | 0.4 | 1 | 1.1 | 0.9
23 | 1 | 0.0039841 | 0.0009985 | 0 | 0 | 1 | 0.99637 | -0.025465 | 0.4 | 1 | 1.1 | 0.9
24 | 1 | 0.005022 | 0.0012586 | 0 | 0 | 1 | 0.9961 | -0.027325 | 0.4 | 1 | 1.1 | 0.9
25 | 1 | 0.0014368 | 0.00036008 | 0 | 0 | 1 | 0.99543 | -0.032042 | 0.4 | 1 | 1.1 | 0.9
27 | 1 | 0.0038494 | 0.00096474 | 0 | 0 | 1 | 0.99605 | -0.027716 | 0.4 | 1 | 1.1 | 0.9
26 | 1 | 0.0013499 | 0.00033832 | 0 | 0 | 1 | 0.99492 | -0.035684 | 0.4 | 1 | 1.1 | 0.9
30 | 1 | 0.0028223 | 0.00070734 | 0 | 0 | 1 | 0.9926 | -0.052029 | 0.4 | 1 | 1.1 | 0.9
28 | 1 | 0.00098421 | 0.00024667 | 0 | 0 | 1 | 0.99602 | -0.027929 | 0.4 | 1 | 1.1 | 0.9
37 | 1 | 0.0024537 | 0.00061494 | 0 | 0 | 1 | 0.99152 | -0.059734 | 0.4 | 1 | 1.1 | 0.9
31 | 1 | 0.0023354 | 0.00058532 | 0 | 0 | 1 | 0.98943 | -0.074511 | 0.4 | 1 | 1.1 | 0.9
32 | 1 | 0.00065049 | 0.00016303 | 0 | 0 | 1 | 0.98943 | -0.074554 | 0.4 | 1 | 1.1 | 0.9
33 | 1 | 0.0013063 | 0.00032739 | 0 | 0 | 1 | 0.98948 | -0.074202 | 0.4 | 1 | 1.1 | 0.9
35 | 1 | 0 | 0 | 0 | 0 | 1 | 0.99068 | -0.065683 | 0.4 | 1 | 1.1 | 0.9
38 | 1 | 0.0026157 | 0.00065556 | 0 | 0 | 1 | 0.98235 | -0.12424 | 0.4 | 1 | 1.1 | 0.9
45 | 1 | 0.007061 | 0.0017697 | 0 | 0 | 1 | 0.98287 | -0.12056 | 0.4 | 1 | 1.1 | 0.9

## generator_data
GEN_BUS | PG | QG | QMAX | QMIN | VG | MBASE | GEN_STATUS | PMAX | PMIN
17 | 0.11756 | 0.029533 | 10 | -10 | 1 | 100 | 1 | 10 | 0

## branch_data
F_BUS | T_BUS | BR_R | BR_X | BR_B | RATE_A | RATE_B | RATE_C | TAP | SHIFT | BR_STATUS | ANGMIN | ANGMAX | P_in | Q_in | P_out | Q_out
1 | 2 | 1.8884 | 0.7263 | 1.9057e-09 | 0 | 0 | 0 | 0 | 0 | 1 | -90 | 90 | -0.028893 | -0.0072663 | 0.02891 | 0.0072726
1 | 3 | 4.3355 | 1.6675 | 4.3752e-09 | 0 | 0 | 0 | 0 | 0 | 1 | -90 | 90 | 0.026207 | 0.006593 | -0.026175 | -0.0065811
2 | 4 | 0.95885 | 0.36879 | 9.6764e-10 | 0 | 0 | 0 | 0 | 0 | 1 | -90 | 90 | -0.031919 | -0.0080266 | 0.031929 | 0.0080305
3 | 6 | 15.233 | 5.8589 | 1.5373e-08 | 0 | 0 | 0 | 0 | 0 | 1 | -90 | 90 | 0.026175 | 0.0065811 | -0.026062 | -0.0065394
4 | 12 | 0.99184 | 0.38148 | 1.0009e-09 | 0 | 0 | 0 | 0 | 0 | 1 | -90 | 90 | -0.033439 | -0.0084089 | 0.033451 | 0.0084133
6 | 10 | 5.9388 | 2.2841 | 5.9933e-09 | 0 | 0 | 0 | 0 | 0 | 1 | -90 | 90 | 0.026062 | 0.0065394 | -0.026018 | -0.0065231
12 | 13 | 1.6312 | 0.62739 | 1.6462e-09 | 0 | 0 | 0 | 0 | 0 | 1 | -90 | 90 | -0.0444 | -0.011157 | 0.044435 | 0.01117
12 | 14 | 1.6864 | 0.64863 | 1.7019e-09 | 0 | 0 | 0 | 0 | 0 | 1 | -90 | 90 | 0.01095 | 0.0027435 | -0.010947 | -0.0027429
10 | 11 | 8.1748 | 3.1441 | 8.2498e-09 | 0 | 0 | 0 | 0 | 0 | 1 | -90 | 90 | 0.01367 | 0.0034286 | -0.013653 | -0.003423
10 | 9 | 5.2562 | 2.0216 | 5.3044e-09 | 0 | 0 | 0 | 0 | 0 | 1 | -90 | 90 | 0.0095924 | 0.0024038 | -0.0095871 | -0.0024023
7 | 8 | 2.6424 | 1.0163 | 2.6666e-09 | 0 | 0 | 0 | 0 | 0 | 1 | -90 | 90 | -0.0012137 | -0.00030419 | 0.0012138 | 0.00030395
8 | 9 | 2.456 | 0.94462 | 2.4786e-09 | 0 | 0 | 0 | 0 | 0 | 1 | -90 | 90 | -0.0012138 | -0.00030395 | 0.0012138 | 0.00030372
11 | 46 | 11.9985 | 4.6148 | 1.2109e-08 | 0 | 0 | 0 | 0 | 0 | 1 | -90 | 90 | 0.013653 | 0.003423 | -0.013629 | -0.0034148
46 | 45 | 13.8877 | 5.3414 | 1.4015e-08 | 0 | 0 | 0 | 0 | 0 | 1 | -90 | 90 | 0.0096923 | 0.0024282 | -0.009678 | -0.002424
13 | 15 | 1.3571 | 0.52196 | 1.3696e-09 | 0 | 0 | 0 | 0 | 0 | 1 | -90 | 90 | -0.046452 | -0.011675 | 0.046483 | 0.011687
14 | 120 | 17.4521 | 6.7123 | 1.7612e-08 | 0 | 0 | 0 | 0 | 0 | 1 | -90 | 90 | 0.0061454 | 0.0015394 | -0.0061384 | -0.0015384
15 | 16 | 0.18076 | 0.069522 | 1.8242e-10 | 0 | 0 | 0 | 0 | 0 | 1 | -90 | 90 | -0.05531 | -0.0139 | 0.055316 | 0.013902
16 | 17 | 3.5596 | 1.3691 | 3.5923e-09 | 0 | 0 | 0 | 0 | 0 | 1 | -90 | 90 | -0.058683 | -0.014746 | 0.058814 | 0.014796
17 | 18 | 1.4968 | 0.57569 | 1.5105e-09 | 0 | 0 | 0 | 0 | 0 | 1 | -90 | 90 | 0.05028 | 0.012616 | -0.05024 | -0.012601
18 | 19 | 2.017 | 0.77576 | 2.0355e-09 | 0 | 0 | 0 | 0 | 0 | 1 | -90 | 90 | 0.043698 | 0.010961 | -0.043657 | -0.010945
19 | 20 | 1.5912 | 0.61199 | 1.6058e-09 | 0 | 0 | 0 | 0 | 0 | 1 | -90 | 90 | 0.031988 | 0.0080208 | -0.03197 | -0.0080143
20 | 21 | 1.8997 | 0.73065 | 1.9171e-09 | 0 | 0 | 0 | 0 | 0 | 1 | -90 | 90 | 0.028663 | 0.0071854 | -0.028646 | -0.0071792
21 | 22 | 1.7896 | 0.68831 | 1.806e-09 | 0 | 0 | 0 | 0 | 0 | 1 | -90 | 90 | 0.026269 | 0.0065834 | -0.026256 | -0.0065785
22 | 23 | 0.92127 | 0.35433 | 9.2972e-10 | 0 | 0 | 0 | 0 | 0 | 1 | -90 | 90 | 0.016396 | 0.0041076 | -0.016393 | -0.0041066
22 | 24 | 3.9714 | 1.5275 | 4.0079e-09 | 0 | 0 | 0 | 0 | 0 | 1 | -90 | 90 | 0.00986 | 0.002471 | -0.0098559 | -0.0024698
23 | 25 | 6.8406 | 2.631 | 6.9034e-09 | 0 | 0 | 0 | 0 | 0 | 1 | -90 | 90 | 0.012409 | 0.0031081 | -0.012398 | -0.0031045
24 | 27 | 1.0443 | 0.40165 | 1.0539e-09 | 0 | 0 | 0 | 0 | 0 | 1 | -90 | 90 | 0.0048339 | 0.0012111 | -0.0048336 | -0.0012111
25 | 26 | 4.2784 | 1.6455 | 4.3176e-09 | 0 | 0 | 0 | 0 | 0 | 1 | -90 | 90 | 0.010961 | 0.0027444 | -0.010956 | -0.0027427
27 | 28 | 2.7997 | 1.0768 | 2.8254e-09 | 0 | 0 | 0 | 0 | 0 | 1 | -90 | 90 | 0.00098424 | 0.0002464 | -0.00098421 | -0.00024667
26 | 30 | 21.8554 | 8.4059 | 2.2056e-08 | 0 | 0 | 0 | 0 | 0 | 1 | -90 | 90 | 0.0096058 | 0.0024044 | -0.0095841 | -0.0023982
30 | 37 | 14.5594 | 5.5998 | 1.4693e-08 | 0 | 0 | 0 | 0 | 0 | 1 | -90 | 90 | 0.0067618 | 0.0016909 | -0.0067546 | -0.0016896
37 | 35 | 17.6236 | 6.7783 | 1.7785e-08 | 0 | 0 | 0 | 0 | 0 | 1 | -90 | 90 | 0.004301 | 0.0010746 | -0.0042974 | -0.001075
31 | 32 | 0.84274 | 0.32413 | 8.5047e-10 | 0 | 0 | 0 | 0 | 0 | 1 | -90 | 90 | 0.00065049 | 0.00016295 | -0.00065049 | -0.00016303
31 | 33 | 1.3187 | 0.50721 | 1.3308e-09 | 0 | 0 | 0 | 0 | 0 | 1 | -90 | 90 | -0.0029859 | -0.00074826 | 0.0029861 | 0.00074818
33 | 35 | 25.2759 | 9.7215 | 2.5508e-08 | 0 | 0 | 0 | 0 | 0 | 1 | -90 | 90 | -0.0042924 | -0.0010756 | 0.0042974 | 0.001075
38 | 45 | 17.6332 | 6.782 | 1.7795e-08 | 0 | 0 | 0 | 0 | 0 | 1 | -90 | 90 | -0.0026157 | -0.00065556 | 0.002617 | 0.00065435