## bus_data
BUS_I | BUS_TYPE | Pd | Qd | Gs | Bs | area | Vm | Va | baseKV | zone | Vmax | Vmin
40 | 1 | 0.0025316 | 0.00063449 | 0 | 0 | 1 | 0.9986 | -0.0098259 | 0.4 | 1 | 1.1 | 0.9
41 | 1 | 0.0073509 | 0.0018423 | 0 | 0 | 1 | 0.99853 | -0.010326 | 0.4 | 1 | 1.1 | 0.9
42 | 1 | 0.0024485 | 0.00061365 | 0 | 0 | 1 | 0.99897 | -0.0071826 | 0.4 | 1 | 1.1 | 0.9
43 | 1 | 0.00087899 | 0.00022029 | 0 | 0 | 1 | 0.99848 | -0.010637 | 0.4 | 1 | 1.1 | 0.9
44 | 3 | 0 | 0 | 0 | 0 | 1 | 1 | 0 | 0.4 | 1 | 1.1 | 0.9
113 | 1 | 0 | 0 | 0 | 0 | 1 | 0.99715 | -0.01999 | 0.4 | 1 | 1.1 | 0.9
107 | 1 | 0.0016959 | 0.00042504 | 0 | 0 | 1 | 0.99363 | -0.044761 | 0.4 | 1 | 1.1 | 0.9
108 | 1 | 0 | 0 | 0 | 0 | 1 | 0.99368 | -0.044453 | 0.4 | 1 | 1.1 | 0.9
109 | 1 | 0.0025854 | 0.00064795 | 0 | 0 | 1 | 0.99384 | -0.043322 | 0.4 | 1 | 1.1 | 0.9
110 | 1 | 0.0027218 | 0.00068214 | 0 | 0 | 1 | 0.99395 | -0.042502 | 0.4 | 1 | 1.1 | 0.9
111 | 1 | 0.00053527 | 0.00013415 | 0 | 0 | 1 | 0.99413 | -0.041272 | 0.4 | 1 | 1.1 | 0.9
112 | 1 | 0.0018302 | 0.00045868 | 0 | 0 | 1 | 0.99472 | -0.037067 | 0.4 | 1 | 1.1 | 0.9

## generator_data
GEN_BUS | PG | QG | QMAX | QMIN | VG | MBASE | GEN_STATUS | PMAX | PMIN
44 | 0.022651 | 0.0056775 | 10 | -10 | 1 | 100 | 1 | 10 | 0

## branch_data
F_BUS | T_BUS | BR_R | BR_X | BR_B | RATE_A | RATE_B | RATE_C | TAP | SHIFT | BR_STATUS | ANGMIN | ANGMAX | P_in | Q_in | P_out | Q_out
40 | 41 | 0.78826 | 0.30318 | 7.955e-10 | 0 | 0 | 0 | 0 | 0 | 1 | -90 | 90 | 0.0082305 | 0.0020623 | -0.0082299 | -0.0020622
40 | 42 | 3.1901 | 1.227 | 3.2194e-09 | 0 | 0 | 0 | 0 | 0 | 1 | -90 | 90 | -0.010762 | -0.0026968 | 0.010766 | 0.002698
41 | 43 | 4.5982 | 1.7685 | 4.6404e-09 | 0 | 0 | 0 | 0 | 0 | 1 | -90 | 90 | 0.00087902 | 0.00021985 | -0.00087899 | -0.00022029
42 | 44 | 7.0703 | 2.7193 | 7.1351e-09 | 0 | 0 | 0 | 0 | 0 | 1 | -90 | 90 | -0.013215 | -0.0033116 | 0.013228 | 0.003316
44 | 113 | 27.5819 | 10.6084 | 2.7835e-08 | 0 | 0 | 0 | 0 | 0 | 1 | -90 | 90 | 0.0094231 | 0.0023616 | -0.0093971 | -0.0023543
113 | 112 | 23.4868 | 9.0334 | 2.3702e-08 | 0 | 0 | 0 | 0 | 0 | 1 | -90 | 90 | 0.0093971 | 0.0023543 | -0.0093749 | -0.0023482
107 | 108 | 2.3346 | 0.89791 | 2.356e-09 | 0 | 0 | 0 | 0 | 0 | 1 | -90 | 90 | -0.0016959 | -0.00042504 | 0.001696 | 0.00042483
108 | 109 | 8.5517 | 3.2891 | 8.6302e-09 | 0 | 0 | 0 | 0 | 0 | 1 | -90 | 90 | -0.001696 | -0.00042483 | 0.0016963 | 0.00042408
109 | 110 | 2.4582 | 0.94546 | 2.4808e-09 | 0 | 0 | 0 | 0 | 0 | 1 | -90 | 90 | -0.0042816 | -0.001072 | 0.0042821 | 0.001072
110 | 111 | 2.2571 | 0.86811 | 2.2778e-09 | 0 | 0 | 0 | 0 | 0 | 1 | -90 | 90 | -0.0070039 | -0.0017541 | 0.0070051 | 0.0017544
111 | 112 | 7.1718 | 2.7584 | 7.2376e-09 | 0 | 0 | 0 | 0 | 0 | 1 | -90 | 90 | -0.0075403 | -0.0018885 | 0.0075447 | 0.0018895