## bus_data
BUS_I | BUS_TYPE | Pd | Qd | Gs | Bs | area | Vm | Va | baseKV | zone | Vmax | Vmin
104 | 1 | 0.0061198 | 0.0015338 | 0 | 0 | 1 | 0.99093 | -0.063506 | 0.4 | 1 | 1.1 | 0.9
103 | 1 | 0.0028814 | 0.00072215 | 0 | 0 | 1 | 0.99095 | -0.063302 | 0.4 | 1 | 1.1 | 0.9
105 | 1 | 0.0025795 | 0.00064649 | 0 | 0 | 1 | 0.97973 | -0.14292 | 0.4 | 1 | 1.1 | 0.9
106 | 1 | 0 | 0 | 0 | 0 | 1 | 0.98015 | -0.13994 | 0.4 | 1 | 1.1 | 0.9
47 | 1 | 0.0018263 | 0.00045772 | 0 | 0 | 1 | 0.9873 | -0.088972 | 0.4 | 1 | 1.1 | 0.9
48 | 1 | 0.00075486 | 0.00018919 | 0 | 0 | 1 | 0.98756 | -0.087098 | 0.4 | 1 | 1.1 | 0.9
49 | 1 | 0 | 0 | 0 | 0 | 1 | 0.98555 | -0.10134 | 0.4 | 1 | 1.1 | 0.9
50 | 1 | 0 | 0 | 0 | 0 | 1 | 0.98837 | -0.081376 | 0.4 | 1 | 1.1 | 0.9
51 | 1 | 0.0057996 | 0.0014535 | 0 | 0 | 1 | 0.98508 | -0.10467 | 0.4 | 1 | 1.1 | 0.9
52 | 1 | 0 | 0 | 0 | 0 | 1 | 0.98255 | -0.12267 | 0.4 | 1 | 1.1 | 0.9
53 | 1 | 0.0030026 | 0.00075251 | 0 | 0 | 1 | 0.98891 | -0.077588 | 0.4 | 1 | 1.1 | 0.9
54 | 1 | 0.0026637 | 0.00066759 | 0 | 0 | 1 | 0.98818 | -0.082729 | 0.4 | 1 | 1.1 | 0.9
70 | 1 | 0.0023084 | 0.00057855 | 0 | 0 | 1 | 0.9825 | -0.12303 | 0.4 | 1 | 1.1 | 0.9
55 | 1 | 0.00087376 | 0.00021898 | 0 | 0 | 1 | 0.99012 | -0.069059 | 0.4 | 1 | 1.1 | 0.9
59 | 1 | 0 | 0 | 0 | 0 | 1 | 0.98797 | -0.084222 | 0.4 | 1 | 1.1 | 0.9
71 | 1 | 0 | 0 | 0 | 0 | 1 | 0.98214 | -0.12562 | 0.4 | 1 | 1.1 | 0.9
56 | 1 | 0.0027891 | 0.00069901 | 0 | 0 | 1 | 0.99085 | -0.063917 | 0.4 | 1 | 1.1 | 0.9
60 | 1 | 0.0027196 | 0.00068159 | 0 | 0 | 1 | 0.98796 | -0.084311 | 0.4 | 1 | 1.1 | 0.9
61 | 1 | 0.0014689 | 0.00036815 | 0 | 0 | 1 | 0.98792 | -0.084576 | 0.4 | 1 | 1.1 | 0.9
57 | 1 | 0.0016912 | 0.00042386 | 0 | 0 | 1 | 0.99236 | -0.053289 | 0.4 | 1 | 1.1 | 0.9
58 | 1 | 0 | 0 | 0 | 0 | 1 | 0.99348 | -0.045443 | 0.4 | 1 | 1.1 | 0.9
119 | 1 | 0.0036104 | 0.00090486 | 0 | 0 | 1 | 0.9934 | -0.046045 | 0.4 | 1 | 1.1 | 0.9
83 | 1 | 0 | 0 | 0 | 0 | 1 | 0.99426 | -0.040018 | 0.4 | 1 | 1.1 | 0.9
85 | 1 | 0.0019932 | 0.00049955 | 0 | 0 | 1 | 0.99322 | -0.04734 | 0.4 | 1 | 1.1 | 0.9
81 | 1 | 0.0033741 | 0.00084563 | 0 | 0 | 1 | 0.99666 | -0.023226 | 0.4 | 1 | 1.1 | 0.9
62 | 1 | 0.0026147 | 0.0006553 | 0 | 0 | 1 | 0.98788 | -0.084849 | 0.4 | 1 | 1.1 | 0.9
63 | 1 | 0.0013775 | 0.00034524 | 0 | 0 | 1 | 0.98787 | -0.084946 | 0.4 | 1 | 1.1 | 0.9
64 | 1 | 0.0020592 | 0.00051608 | 0 | 0 | 1 | 0.98041 | -0.13799 | 0.4 | 1 | 1.1 | 0.9
65 | 1 | 0.001205 | 0.000302 | 0 | 0 | 1 | 0.98037 | -0.1383 | 0.4 | 1 | 1.1 | 0.9
66 | 1 | 0 | 0 | 0 | 0 | 1 | 0.98057 | -0.13687 | 0.4 | 1 | 1.1 | 0.9
67 | 1 | 0.00079075 | 0.00019818 | 0 | 0 | 1 | 0.98055 | -0.13701 | 0.4 | 1 | 1.1 | 0.9
68 | 1 | 0.0041532 | 0.0010409 | 0 | 0 | 1 | 0.98072 | -0.13573 | 0.4 | 1 | 1.1 | 0.9
69 | 1 | 0.00051505 | 0.00012908 | 0 | 0 | 1 | 0.98056 | -0.13693 | 0.4 | 1 | 1.1 | 0.9
74 | 1 | 0.00030548 | 7.656e-05 | 0 | 0 | 1 | 0.98054 | -0.13708 | 0.4 | 1 | 1.1 | 0.9
79 | 1 | 0.00056173 | 0.00014078 | 0 | 0 | 1 | 0.98082 | -0.13503 | 0.4 | 1 | 1.1 | 0.9
80 | 1 | 0.0019611 | 0.00049149 | 0 | 0 | 1 | 0.98099 | -0.13383 | 0.4 | 1 | 1.1 | 0.9
72 | 1 | 0 | 0 | 0 | 0 | 1 | 0.98183 | -0.12786 | 0.4 | 1 | 1.1 | 0.9
73 | 1 | 0.0022168 | 0.00055559 | 0 | 0 | 1 | 0.9814 | -0.1309 | 0.4 | 1 | 1.1 | 0.9
76 | 1 | 0.0022753 | 0.00057024 | 0 | 0 | 1 | 0.98153 | -0.12999 | 0.4 | 1 | 1.1 | 0.9
75 | 1 | 0.0012659 | 0.00031727 | 0 | 0 | 1 | 0.98085 | -0.1349 | 0.4 | 1 | 1.1 | 0.9
77 | 1 | 0.00055423 | 0.0001389 | 0 | 0 | 1 | 0.98041 | -0.13802 | 0.4 | 1 | 1.1 | 0.9
78 | 1 | 0 | 0 | 0 | 0 | 1 | 0.98029 | -0.13891 | 0.4 | 1 | 1.1 | 0.9
82 | 1 | 0.0020744 | 0.00051989 | 0 | 0 | 1 | 0.99772 | -0.015821 | 0.4 | 1 | 1.1 | 0.9
84 | 3 | 0.0019127 | 0.00047937 | 0 | 0 | 1 | 1 | 0 | 0.4 | 1 | 1.1 | 0.9
88 | 1 | 0.0018969 | 0.0004754 | 0 | 0 | 1 | 0.99999 | -3.6481e-05 | 0.4 | 1 | 1.1 | 0.9
86 | 1 | 0.005876 | 0.0014727 | 0 | 0 | 1 | 0.99314 | -0.047873 | 0.4 | 1 | 1.1 | 0.9
89 | 1 | 0.000558 | 0.00013985 | 0 | 0 | 1 | 0.99999 | -7.0612e-05 | 0.4 | 1 | 1.1 | 0.9
87 | 1 | 0.001254 | 0.00031429 | 0 | 0 | 1 | 0.99207 | -0.055405 | 0.4 | 1 | 1.1 | 0.9
100 | 1 | 0.0013186 | 0.00033047 | 0 | 0 | 1 | 0.99177 | -0.057562 | 0.4 | 1 | 1.1 | 0.9
98 | 1 | 0 | 0 | 0 | 0 | 1 | 0.99137 | -0.060389 | 0.4 | 1 | 1.1 | 0.9
90 | 1 | 0.0021204 | 0.00053143 | 0 | 0 | 1 | 0.99008 | -0.069509 | 0.4 | 1 | 1.1 | 0.9
91 | 1 | 0.0016188 | 0.00040571 | 0 | 0 | 1 | 0.99027 | -0.068146 | 0.4 | 1 | 1.1 | 0.9
92 | 1 | 0 | 0 | 0 | 0 | 1 | 0.99007 | -0.06956 | 0.4 | 1 | 1.1 | 0.9
93 | 1 | 0 | 0 | 0 | 0 | 1 | 0.99034 | -0.06767 | 0.4 | 1 | 1.1 | 0.9
94 | 1 | 0.00054139 | 0.00013568 | 0 | 0 | 1 | 0.99004 | -0.069769 | 0.4 | 1 | 1.1 | 0.9
95 | 1 | 0.00060647 | 0.000152 | 0 | 0 | 1 | 0.99003 | -0.069871 | 0.4 | 1 | 1.1 | 0.9
99 | 1 | 0 | 0 | 0 | 0 | 1 | 0.99042 | -0.067119 | 0.4 | 1 | 1.1 | 0.9
114 | 1 | 0.0010092 | 0.00025293 | 0 | 0 | 1 | 0.99014 | -0.069087 | 0.4 | 1 | 1.1 | 0.9
117 | 1 | 0.00048582 | 0.00012176 | 0 | 0 | 1 | 0.99003 | -0.069826 | 0.4 | 1 | 1.1 | 0.9
102 | 1 | 0.0017748 | 0.0004448 | 0 | 0 | 1 | 0.99036 | -0.067545 | 0.4 | 1 | 1.1 | 0.9
97 | 1 | 0.0014891 | 0.0003732 | 0 | 0 | 1 | 0.99048 | -0.066662 | 0.4 | 1 | 1.1 | 0.9
115 | 1 | 0.002025 | 0.0005075 | 0 | 0 | 1 | 0.99005 | -0.069735 | 0.4 | 1 | 1.1 | 0.9
118 | 1 | 0.00051537 | 0.00012916 | 0 | 0 | 1 | 0.99002 | -0.069898 | 0.4 | 1 | 1.1 | 0.9
96 | 1 | 0.002203 | 0.00055211 | 0 | 0 | 1 | 0.99094 | -0.063414 | 0.4 | 1 | 1.1 | 0.9
101 | 1 | 0.0013733 | 0.00034419 | 0 | 0 | 1 | 0.99131 | -0.060822 | 0.4 | 1 | 1.1 | 0.9
116 | 1 | 0.00054387 | 0.00013631 | 0 | 0 | 1 | 0.99003 | -0.069859 | 0.4 | 1 | 1.1 | 0.9

## generator_data
GEN_BUS | PG | QG | QMAX | QMIN | VG | MBASE | GEN_STATUS | PMAX | PMIN
84 | 0.10061 | 0.025342 | 10 | -10 | 1 | 100 | 1 | 10 | 0

## branch_data
F_BUS | T_BUS | BR_R | BR_X | BR_B | RATE_A | RATE_B | RATE_C | TAP | SHIFT | BR_STATUS | ANGMIN | ANGMAX | P_in | Q_in | P_out | Q_out
104 | 103 | 0.42628 | 0.16395 | 4.3019e-10 | 0 | 0 | 0 | 0 | 0 | 1 | -90 | 90 | -0.0061198 | -0.0015338 | 0.0061199 | 0.0015338
103 | 101 | 3.525 | 1.3558 | 3.5573e-09 | 0 | 0 | 0 | 0 | 0 | 1 | -90 | 90 | -0.0090013 | -0.0022559 | 0.0090044 | 0.0022568
105 | 106 | 14.4299 | 5.5499 | 1.4562e-08 | 0 | 0 | 0 | 0 | 0 | 1 | -90 | 90 | -0.0025795 | -0.00064649 | 0.0025806 | 0.0006455
106 | 78 | 4.9427 | 1.901 | 4.9881e-09 | 0 | 0 | 0 | 0 | 0 | 1 | -90 | 90 | -0.0025806 | -0.0006455 | 0.0025809 | 0.00064516
47 | 48 | 0.78155 | 0.3006 | 7.8872e-10 | 0 | 0 | 0 | 0 | 0 | 1 | -90 | 90 | -0.030534 | -0.0076627 | 0.030542 | 0.0076657
47 | 49 | 5.4763 | 2.1063 | 5.5266e-09 | 0 | 0 | 0 | 0 | 0 | 1 | -90 | 90 | 0.028708 | 0.007205 | -0.028658 | -0.0071866
48 | 50 | 2.3306 | 0.89639 | 2.352e-09 | 0 | 0 | 0 | 0 | 0 | 1 | -90 | 90 | -0.031297 | -0.0078549 | 0.031322 | 0.0078642
49 | 51 | 7.2506 | 2.7887 | 7.3171e-09 | 0 | 0 | 0 | 0 | 0 | 1 | -90 | 90 | 0.0058022 | 0.0014538 | -0.0057996 | -0.0014535
49 | 52 | 11.7907 | 4.5349 | 1.1899e-08 | 0 | 0 | 0 | 0 | 0 | 1 | -90 | 90 | 0.022856 | 0.0057328 | -0.022789 | -0.005708
50 | 53 | 1.1465 | 0.44097 | 1.157e-09 | 0 | 0 | 0 | 0 | 0 | 1 | -90 | 90 | -0.04217 | -0.010583 | 0.042192 | 0.010591
50 | 54 | 1.5856 | 0.60986 | 1.6002e-09 | 0 | 0 | 0 | 0 | 0 | 1 | -90 | 90 | 0.010849 | 0.0027183 | -0.010847 | -0.0027177
52 | 70 | 0.19729 | 0.07588 | 1.991e-10 | 0 | 0 | 0 | 0 | 0 | 1 | -90 | 90 | 0.022789 | 0.005708 | -0.022788 | -0.0057076
53 | 55 | 2.4134 | 0.92824 | 2.4356e-09 | 0 | 0 | 0 | 0 | 0 | 1 | -90 | 90 | -0.045195 | -0.011343 | 0.045248 | 0.011364
54 | 59 | 2.3199 | 0.89226 | 2.3412e-09 | 0 | 0 | 0 | 0 | 0 | 1 | -90 | 90 | 0.0081828 | 0.0020501 | -0.0081811 | -0.0020497
70 | 71 | 1.5852 | 0.60969 | 1.5997e-09 | 0 | 0 | 0 | 0 | 0 | 1 | -90 | 90 | 0.020479 | 0.005129 | -0.020472 | -0.0051264
55 | 56 | 1.4299 | 0.54997 | 1.443e-09 | 0 | 0 | 0 | 0 | 0 | 1 | -90 | 90 | -0.046122 | -0.011583 | 0.046155 | 0.011595
59 | 60 | 0.2114 | 0.081306 | 2.1334e-10 | 0 | 0 | 0 | 0 | 0 | 1 | -90 | 90 | 0.0053345 | 0.0013367 | -0.0053344 | -0.0013367
59 | 61 | 1.5775 | 0.60675 | 1.592e-09 | 0 | 0 | 0 | 0 | 0 | 1 | -90 | 90 | 0.0028467 | 0.00071298 | -0.0028465 | -0.00071308
71 | 72 | 4.1952 | 1.6136 | 4.2337e-09 | 0 | 0 | 0 | 0 | 0 | 1 | -90 | 90 | 0.006685 | 0.0016711 | -0.0066829 | -0.0016708
71 | 73 | 4.8128 | 1.8511 | 4.8569e-09 | 0 | 0 | 0 | 0 | 0 | 1 | -90 | 90 | 0.013787 | 0.0034552 | -0.013777 | -0.0034518
56 | 57 | 2.7931 | 1.0743 | 2.8187e-09 | 0 | 0 | 0 | 0 | 0 | 1 | -90 | 90 | -0.048944 | -0.012294 | 0.049017 | 0.012322
60 | 62 | 2.6157 | 1.006 | 2.6397e-09 | 0 | 0 | 0 | 0 | 0 | 1 | -90 | 90 | 0.0026149 | 0.00065511 | -0.0026147 | -0.0006553
61 | 63 | 3.4147 | 1.3134 | 3.4461e-09 | 0 | 0 | 0 | 0 | 0 | 1 | -90 | 90 | 0.0013776 | 0.00034493 | -0.0013775 | -0.00034524
57 | 58 | 1.9978 | 0.76838 | 2.0161e-09 | 0 | 0 | 0 | 0 | 0 | 1 | -90 | 90 | -0.050708 | -0.012746 | 0.050763 | 0.012767
58 | 119 | 2.1425 | 0.82405 | 2.1622e-09 | 0 | 0 | 0 | 0 | 0 | 1 | -90 | 90 | 0.0036107 | 0.00090477 | -0.0036104 | -0.00090486
58 | 83 | 1.2917 | 0.4968 | 1.3035e-09 | 0 | 0 | 0 | 0 | 0 | 1 | -90 | 90 | -0.054374 | -0.013672 | 0.054415 | 0.013687
83 | 85 | 2.632 | 1.0123 | 2.6562e-09 | 0 | 0 | 0 | 0 | 0 | 1 | -90 | 90 | 0.035855 | 0.0089952 | -0.035819 | -0.0089815
83 | 81 | 2.4127 | 0.92798 | 2.4349e-09 | 0 | 0 | 0 | 0 | 0 | 1 | -90 | 90 | -0.09027 | -0.022683 | 0.090482 | 0.022764
85 | 86 | 0.20263 | 0.077935 | 2.0449e-10 | 0 | 0 | 0 | 0 | 0 | 1 | -90 | 90 | 0.033825 | 0.0084819 | -0.033823 | -0.008481
81 | 82 | 1.029 | 0.39576 | 1.0384e-09 | 0 | 0 | 0 | 0 | 0 | 1 | -90 | 90 | -0.093856 | -0.023609 | 0.093953 | 0.023646
64 | 65 | 3.18 | 1.2231 | 3.2092e-09 | 0 | 0 | 0 | 0 | 0 | 1 | -90 | 90 | 0.001205 | 0.00030171 | -0.001205 | -0.000302
64 | 66 | 4.3036 | 1.6552 | 4.3431e-09 | 0 | 0 | 0 | 0 | 0 | 1 | -90 | 90 | -0.0032642 | -0.00081779 | 0.0032647 | 0.00081757
66 | 67 | 1.6504 | 0.63478 | 1.6656e-09 | 0 | 0 | 0 | 0 | 0 | 1 | -90 | 90 | 0.0010962 | 0.00027434 | -0.0010962 | -0.00027449
66 | 68 | 2.925 | 1.125 | 2.9518e-09 | 0 | 0 | 0 | 0 | 0 | 1 | -90 | 90 | -0.004876 | -0.0012209 | 0.0048768 | 0.0012209
66 | 69 | 1.351 | 0.5196 | 1.3634e-09 | 0 | 0 | 0 | 0 | 0 | 1 | -90 | 90 | 0.00051505 | 0.00012895 | -0.00051504 | -0.00012908
67 | 74 | 2.5753 | 0.99051 | 2.599e-09 | 0 | 0 | 0 | 0 | 0 | 1 | -90 | 90 | 0.00030548 | 7.6311e-05 | -0.00030548 | -7.656e-05
68 | 79 | 0.96299 | 0.37038 | 9.7182e-10 | 0 | 0 | 0 | 0 | 0 | 1 | -90 | 90 | -0.00903 | -0.0022618 | 0.0090308 | 0.002262
79 | 80 | 1.569 | 0.60345 | 1.5834e-09 | 0 | 0 | 0 | 0 | 0 | 1 | -90 | 90 | -0.0095926 | -0.0024028 | 0.0095942 | 0.0024033
80 | 73 | 3.1783 | 1.2224 | 3.2075e-09 | 0 | 0 | 0 | 0 | 0 | 1 | -90 | 90 | -0.011555 | -0.0028948 | 0.01156 | 0.0028962
72 | 76 | 3.9831 | 1.532 | 4.0197e-09 | 0 | 0 | 0 | 0 | 0 | 1 | -90 | 90 | 0.0066829 | 0.0016708 | -0.006681 | -0.0016704
76 | 75 | 13.8863 | 5.3409 | 1.4014e-08 | 0 | 0 | 0 | 0 | 0 | 1 | -90 | 90 | 0.0044057 | 0.0011001 | -0.0044027 | -0.0011004
75 | 77 | 12.3918 | 4.7661 | 1.2506e-08 | 0 | 0 | 0 | 0 | 0 | 1 | -90 | 90 | 0.0031368 | 0.00078308 | -0.0031355 | -0.00078377
77 | 78 | 4.3148 | 1.6596 | 4.3544e-09 | 0 | 0 | 0 | 0 | 0 | 1 | -90 | 90 | 0.0025813 | 0.00064487 | -0.0025809 | -0.00064516
82 | 84 | 2.1579 | 0.82995 | 2.1777e-09 | 0 | 0 | 0 | 0 | 0 | 1 | -90 | 90 | -0.096027 | -0.024166 | 0.09624 | 0.024248
84 | 88 | 0.19351 | 0.074429 | 1.9529e-10 | 0 | 0 | 0 | 0 | 0 | 1 | -90 | 90 | 0.0024549 | 0.00061515 | -0.0024549 | -0.00061517
88 | 89 | 0.7963 | 0.30627 | 8.0361e-10 | 0 | 0 | 0 | 0 | 0 | 1 | -90 | 90 | 0.000558 | 0.00013977 | -0.000558 | -0.00013985
86 | 87 | 3.4627 | 1.3318 | 3.4945e-09 | 0 | 0 | 0 | 0 | 0 | 1 | -90 | 90 | 0.027947 | 0.0070083 | -0.027918 | -0.0069975
87 | 100 | 1.0371 | 0.39889 | 1.0466e-09 | 0 | 0 | 0 | 0 | 0 | 1 | -90 | 90 | 0.026664 | 0.0066832 | -0.026656 | -0.0066802
100 | 98 | 1.4289 | 0.54959 | 1.4421e-09 | 0 | 0 | 0 | 0 | 0 | 1 | -90 | 90 | 0.025337 | 0.0063498 | -0.025327 | -0.0063461
98 | 101 | 0.53407 | 0.20541 | 5.3897e-10 | 0 | 0 | 0 | 0 | 0 | 1 | -90 | 90 | 0.010378 | 0.0026011 | -0.010378 | -0.002601
98 | 96 | 2.5876 | 0.99521 | 2.6113e-09 | 0 | 0 | 0 | 0 | 0 | 1 | -90 | 90 | 0.014949 | 0.0037449 | -0.014943 | -0.0037428
90 | 91 | 4.0685 | 1.5648 | 4.1058e-09 | 0 | 0 | 0 | 0 | 0 | 1 | -90 | 90 | -0.0042696 | -0.001069 | 0.0042704 | 0.0010689
90 | 92 | 0.30067 | 0.11564 | 3.0343e-10 | 0 | 0 | 0 | 0 | 0 | 1 | -90 | 90 | 0.0021491 | 0.00053755 | -0.0021491 | -0.00053757
91 | 93 | 1.0305 | 0.39635 | 1.04e-09 | 0 | 0 | 0 | 0 | 0 | 1 | -90 | 90 | -0.0058891 | -0.0014746 | 0.0058895 | 0.0014746
92 | 94 | 1.7268 | 0.66417 | 1.7427e-09 | 0 | 0 | 0 | 0 | 0 | 1 | -90 | 90 | 0.0015426 | 0.00038621 | -0.0015426 | -0.00038636
92 | 95 | 6.5209 | 2.508 | 6.5808e-09 | 0 | 0 | 0 | 0 | 0 | 1 | -90 | 90 | 0.0006065 | 0.00015136 | -0.00060647 | -0.000152
93 | 99 | 0.74282 | 0.2857 | 7.4964e-10 | 0 | 0 | 0 | 0 | 0 | 1 | -90 | 90 | -0.0094685 | -0.0023706 | 0.0094692 | 0.0023708
93 | 114 | 5.0486 | 1.9418 | 5.0949e-09 | 0 | 0 | 0 | 0 | 0 | 1 | -90 | 90 | 0.003579 | 0.000896 | -0.0035783 | -0.00089623
94 | 117 | 0.72143 | 0.27747 | 7.2805e-10 | 0 | 0 | 0 | 0 | 0 | 1 | -90 | 90 | 0.0010012 | 0.00025068 | -0.0010012 | -0.00025075
99 | 102 | 3.0671 | 1.1796 | 3.0952e-09 | 0 | 0 | 0 | 0 | 0 | 1 | -90 | 90 | 0.0017749 | 0.00044454 | -0.0017748 | -0.0004448
99 | 97 | 0.51791 | 0.1992 | 5.2266e-10 | 0 | 0 | 0 | 0 | 0 | 1 | -90 | 90 | -0.011244 | -0.0028154 | 0.011245 | 0.0028156
114 | 115 | 3.216 | 1.2369 | 3.2455e-09 | 0 | 0 | 0 | 0 | 0 | 1 | -90 | 90 | 0.0025691 | 0.0006433 | -0.0025688 | -0.00064353
117 | 118 | 1.7783 | 0.68397 | 1.7946e-09 | 0 | 0 | 0 | 0 | 0 | 1 | -90 | 90 | 0.00051538 | 0.00012899 | -0.00051537 | -0.00012916
97 | 96 | 3.2554 | 1.2521 | 3.2853e-09 | 0 | 0 | 0 | 0 | 0 | 1 | -90 | 90 | -0.012734 | -0.0031888 | 0.01274 | 0.0031907
115 | 116 | 2.9148 | 1.1211 | 2.9415e-09 | 0 | 0 | 0 | 0 | 0 | 1 | -90 | 90 | 0.00054388 | 0.00013602 | -0.00054387 | -0.00013631