## bus_data
BUS_I | BUS_TYPE | Pd | Qd | Gs | Bs | area | Vm | Va | baseKV | zone | Vmax | Vmin
1 | 1 | 0.0037966 | 0.00095152 | 0 | 0 | 1 | 0.98653 | -0.09413 | 0.4 | 1 | 1.1 | 0.9
2 | 1 | 0 | 0 | 0 | 0 | 1 | 0.9869 | -0.091491 | 0.4 | 1 | 1.1 | 0.9
3 | 1 | 0 | 0 | 0 | 0 | 1 | 0.9865 | -0.094345 | 0.4 | 1 | 1.1 | 0.9
95 | 1 | 0.0012457 | 0.00031219 | 0 | 0 | 1 | 0.98232 | -0.12394 | 0.4 | 1 | 1.1 | 0.9
94 | 1 | 0.00050247 | 0.00012593 | 0 | 0 | 1 | 0.99524 | -0.033067 | 0.4 | 1 | 1.1 | 0.9
4 | 1 | 0.00077892 | 0.00019522 | 0 | 0 | 1 | 0.98647 | -0.094561 | 0.4 | 1 | 1.1 | 0.9
55 | 1 | 0.0017357 | 0.00043502 | 0 | 0 | 1 | 0.97911 | -0.14682 | 0.4 | 1 | 1.1 | 0.9
57 | 1 | 0.0035226 | 0.00088284 | 0 | 0 | 1 | 0.97914 | -0.14661 | 0.4 | 1 | 1.1 | 0.9
64 | 1 | 0.0068469 | 0.001716 | 0 | 0 | 1 | 0.97946 | -0.14433 | 0.4 | 1 | 1.1 | 0.9
59 | 1 | 0.0017088 | 0.00042827 | 0 | 0 | 1 | 0.99997 | -0.00019158 | 0.4 | 1 | 1.1 | 0.9
60 | 3 | 0.0020335 | 0.00050964 | 0 | 0 | 1 | 1 | 0 | 0.4 | 1 | 1.1 | 0.9
80 | 1 | 0.0017895 | 0.0004485 | 0 | 0 | 1 | 0.99989 | -0.00075105 | 0.4 | 1 | 1.1 | 0.9
81 | 1 | 0.0047933 | 0.0012013 | 0 | 0 | 1 | 0.99975 | -0.0017555 | 0.4 | 1 | 1.1 | 0.9
61 | 1 | 0.00090025 | 0.00022562 | 0 | 0 | 1 | 0.99834 | -0.011517 | 0.4 | 1 | 1.1 | 0.9
62 | 1 | 0 | 0 | 0 | 0 | 1 | 0.99634 | -0.025453 | 0.4 | 1 | 1.1 | 0.9
68 | 1 | 0.0033687 | 0.00084427 | 0 | 0 | 1 | 0.9957 | -0.029935 | 0.4 | 1 | 1.1 | 0.9
69 | 1 | 0.0010415 | 0.00026103 | 0 | 0 | 1 | 0.99617 | -0.026596 | 0.4 | 1 | 1.1 | 0.9
66 | 1 | 0.0019988 | 0.00050095 | 0 | 0 | 1 | 0.98015 | -0.13939 | 0.4 | 1 | 1.1 | 0.9
67 | 1 | 0.0086542 | 0.0021689 | 0 | 0 | 1 | 0.98039 | -0.13765 | 0.4 | 1 | 1.1 | 0.9
70 | 1 | 0.0023081 | 0.00057847 | 0 | 0 | 1 | 0.99564 | -0.030365 | 0.4 | 1 | 1.1 | 0.9
71 | 1 | 0 | 0 | 0 | 0 | 1 | 0.99541 | -0.031933 | 0.4 | 1 | 1.1 | 0.9
75 | 1 | 0 | 0 | 0 | 0 | 1 | 0.99476 | -0.036569 | 0.4 | 1 | 1.1 | 0.9
72 | 1 | 0.0021501 | 0.00053887 | 0 | 0 | 1 | 0.99426 | -0.040072 | 0.4 | 1 | 1.1 | 0.9
73 | 1 | 0.0012103 | 0.00030334 | 0 | 0 | 1 | 0.99439 | -0.03912 | 0.4 | 1 | 1.1 | 0.9
74 | 1 | 0.0031581 | 0.00079149 | 0 | 0 | 1 | 0.99396 | -0.042147 | 0.4 | 1 | 1.1 | 0.9
76 | 1 | 0.0040617 | 0.001018 | 0 | 0 | 1 | 0.99393 | -0.042378 | 0.4 | 1 | 1.1 | 0.9
77 | 1 | 0 | 0 | 0 | 0 | 1 | 0.99446 | -0.038645 | 0.4 | 1 | 1.1 | 0.9
90 | 1 | 0.0044695 | 0.0011202 | 0 | 0 | 1 | 0.99438 | -0.039213 | 0.4 | 1 | 1.1 | 0.9

## generator_data
GEN_BUS | PG | QG | QMAX | QMIN | VG | MBASE | GEN_STATUS | PMAX | PMIN
60 | 0.062731 | 0.015798 | 10 | -10 | 1 | 100 | 1 | 10 | 0

## branch_data
F_BUS | T_BUS | BR_R | BR_X | BR_B | RATE_A | RATE_B | RATE_C | TAP | SHIFT | BR_STATUS | ANGMIN | ANGMAX | P_in | Q_in | P_out | Q_out
1 | 2 | 7.3033 | 2.809 | 7.3703e-09 | 0 | 0 | 0 | 0 | 0 | 1 | -90 | 90 | -0.0045756 | -0.0011461 | 0.0045772 | 0.001146
1 | 3 | 3.4766 | 1.3371 | 3.5085e-09 | 0 | 0 | 0 | 0 | 0 | 1 | -90 | 90 | 0.00077896 | 0.00019455 | -0.00077894 | -0.00019488
2 | 95 | 17.054 | 6.5592 | 1.721e-08 | 0 | 0 | 0 | 0 | 0 | 1 | -90 | 90 | 0.024169 | 0.0060758 | -0.02406 | -0.0060357
2 | 94 | 26.1105 | 10.0425 | 2.635e-08 | 0 | 0 | 0 | 0 | 0 | 1 | -90 | 90 | -0.028746 | -0.0072218 | 0.028982 | 0.0073098
3 | 4 | 3.5074 | 1.349 | 3.5396e-09 | 0 | 0 | 0 | 0 | 0 | 1 | -90 | 90 | 0.00077894 | 0.00019488 | -0.00077892 | -0.00019522
95 | 67 | 7.5532 | 2.9051 | 7.6225e-09 | 0 | 0 | 0 | 0 | 0 | 1 | -90 | 90 | 0.022815 | 0.0057235 | -0.022771 | -0.0057076
94 | 69 | 2.8677 | 1.103 | 2.8941e-09 | 0 | 0 | 0 | 0 | 0 | 1 | -90 | 90 | -0.029484 | -0.0074357 | 0.029511 | 0.0074457
55 | 57 | 1.5022 | 0.57778 | 1.516e-09 | 0 | 0 | 0 | 0 | 0 | 1 | -90 | 90 | -0.0017357 | -0.00043502 | 0.0017358 | 0.00043489
57 | 64 | 5.4217 | 2.0853 | 5.4714e-09 | 0 | 0 | 0 | 0 | 0 | 1 | -90 | 90 | -0.0052583 | -0.0013177 | 0.00526 | 0.0013179
64 | 66 | 5.0948 | 1.9595 | 5.1416e-09 | 0 | 0 | 0 | 0 | 0 | 1 | -90 | 90 | -0.012107 | -0.0030338 | 0.012115 | 0.0030365
59 | 60 | 0.30073 | 0.11566 | 3.0349e-10 | 0 | 0 | 0 | 0 | 0 | 1 | -90 | 90 | -0.0082928 | -0.0020777 | 0.008293 | 0.0020778
59 | 80 | 4.0682 | 1.5647 | 4.1056e-09 | 0 | 0 | 0 | 0 | 0 | 1 | -90 | 90 | 0.0017897 | 0.00044814 | -0.0017895 | -0.0004485
59 | 81 | 4.2474 | 1.6336 | 4.2864e-09 | 0 | 0 | 0 | 0 | 0 | 1 | -90 | 90 | 0.0047943 | 0.0012013 | -0.0047933 | -0.0012013
60 | 61 | 2.8895 | 1.1113 | 2.916e-09 | 0 | 0 | 0 | 0 | 0 | 1 | -90 | 90 | 0.052404 | 0.01321 | -0.05232 | -0.013178
61 | 62 | 3.5452 | 1.3635 | 3.5777e-09 | 0 | 0 | 0 | 0 | 0 | 1 | -90 | 90 | 0.05142 | 0.012952 | -0.05132 | -0.012914
62 | 68 | 2.792 | 1.0738 | 2.8176e-09 | 0 | 0 | 0 | 0 | 0 | 1 | -90 | 90 | 0.020762 | 0.0052058 | -0.020749 | -0.0052011
62 | 69 | 0.48955 | 0.18829 | 4.9405e-10 | 0 | 0 | 0 | 0 | 0 | 1 | -90 | 90 | 0.030558 | 0.0077086 | -0.030553 | -0.0077067
68 | 70 | 0.31979 | 0.12299 | 3.2272e-10 | 0 | 0 | 0 | 0 | 0 | 1 | -90 | 90 | 0.017381 | 0.0043569 | -0.01738 | -0.0043565
66 | 67 | 1.5477 | 0.59529 | 1.5619e-09 | 0 | 0 | 0 | 0 | 0 | 1 | -90 | 90 | -0.014114 | -0.0035375 | 0.014117 | 0.0035387
70 | 71 | 1.344 | 0.51691 | 1.3563e-09 | 0 | 0 | 0 | 0 | 0 | 1 | -90 | 90 | 0.015072 | 0.003778 | -0.015068 | -0.0037769
71 | 75 | 3.9688 | 1.5265 | 4.0052e-09 | 0 | 0 | 0 | 0 | 0 | 1 | -90 | 90 | 0.015068 | 0.0037769 | -0.015059 | -0.0037736
75 | 77 | 5.9828 | 2.3011 | 6.0377e-09 | 0 | 0 | 0 | 0 | 0 | 1 | -90 | 90 | 0.0044712 | 0.00112 | -0.0044699 | -0.0011201
75 | 73 | 3.1054 | 1.1944 | 3.1339e-09 | 0 | 0 | 0 | 0 | 0 | 1 | -90 | 90 | 0.010587 | 0.0026535 | -0.010584 | -0.0026524
72 | 73 | 1.3073 | 0.50282 | 1.3193e-09 | 0 | 0 | 0 | 0 | 0 | 1 | -90 | 90 | -0.0093721 | -0.0023487 | 0.0093734 | 0.0023491
72 | 74 | 3.6994 | 1.4228 | 3.7333e-09 | 0 | 0 | 0 | 0 | 0 | 1 | -90 | 90 | 0.007222 | 0.0018099 | -0.0072199 | -0.0018094
74 | 76 | 0.73143 | 0.28132 | 7.3814e-10 | 0 | 0 | 0 | 0 | 0 | 1 | -90 | 90 | 0.0040619 | 0.0010179 | -0.0040617 | -0.001018
77 | 90 | 1.6351 | 0.62887 | 1.6501e-09 | 0 | 0 | 0 | 0 | 0 | 1 | -90 | 90 | 0.0044699 | 0.0011201 | -0.0044695 | -0.0011202