## bus_data
BUS_I | BUS_TYPE | Pd | Qd | Gs | Bs | area | Vm | Va | baseKV | zone | Vmax | Vmin
8 | 1 | 0.00022672 | 5.6822e-05 | 0 | 0 | 1 | 0.98623 | -0.096718 | 0.4 | 1 | 1.1 | 0.9
9 | 1 | 0 | 0 | 0 | 0 | 1 | 0.98625 | -0.096548 | 0.4 | 1 | 1.1 | 0.9
10 | 1 | 0.0019974 | 0.00050059 | 0 | 0 | 1 | 0.98614 | -0.097317 | 0.4 | 1 | 1.1 | 0.9
11 | 1 | 0.003712 | 0.00093031 | 0 | 0 | 1 | 0.98628 | -0.096389 | 0.4 | 1 | 1.1 | 0.9
12 | 1 | 0 | 0 | 0 | 0 | 1 | 0.98658 | -0.094216 | 0.4 | 1 | 1.1 | 0.9
13 | 1 | 0.0031072 | 0.00077874 | 0 | 0 | 1 | 0.98639 | -0.095551 | 0.4 | 1 | 1.1 | 0.9
14 | 1 | 0.005542 | 0.001389 | 0 | 0 | 1 | 0.98707 | -0.090719 | 0.4 | 1 | 1.1 | 0.9
30 | 1 | 0 | 0 | 0 | 0 | 1 | 0.98733 | -0.088893 | 0.4 | 1 | 1.1 | 0.9
28 | 1 | 0.0024228 | 0.00060721 | 0 | 0 | 1 | 0.98746 | -0.087992 | 0.4 | 1 | 1.1 | 0.9
29 | 1 | 0 | 0 | 0 | 0 | 1 | 0.98748 | -0.087844 | 0.4 | 1 | 1.1 | 0.9
31 | 1 | 0 | 0 | 0 | 0 | 1 | 0.98827 | -0.082217 | 0.4 | 1 | 1.1 | 0.9
32 | 1 | 0 | 0 | 0 | 0 | 1 | 0.98719 | -0.089882 | 0.4 | 1 | 1.1 | 0.9
33 | 1 | 0.002418 | 0.00060601 | 0 | 0 | 1 | 0.98724 | -0.089525 | 0.4 | 1 | 1.1 | 0.9
51 | 1 | 0.0029335 | 0.00073521 | 0 | 0 | 1 | 0.98926 | -0.075205 | 0.4 | 1 | 1.1 | 0.9
50 | 1 | 0.0051677 | 0.0012952 | 0 | 0 | 1 | 0.98804 | -0.083873 | 0.4 | 1 | 1.1 | 0.9
52 | 1 | 0.003902 | 0.00097793 | 0 | 0 | 1 | 0.98681 | -0.092596 | 0.4 | 1 | 1.1 | 0.9
34 | 1 | 0.00090834 | 0.00022765 | 0 | 0 | 1 | 0.99906 | -0.0066245 | 0.4 | 1 | 1.1 | 0.9
36 | 1 | 0 | 0 | 0 | 0 | 1 | 0.99909 | -0.0063702 | 0.4 | 1 | 1.1 | 0.9
37 | 1 | 0.0020684 | 0.00051838 | 0 | 0 | 1 | 0.99889 | -0.0077511 | 0.4 | 1 | 1.1 | 0.9
38 | 1 | 0.004616 | 0.0011569 | 0 | 0 | 1 | 0.99936 | -0.0044822 | 0.4 | 1 | 1.1 | 0.9
41 | 1 | 0 | 0 | 0 | 0 | 1 | 0.99884 | -0.0081686 | 0.4 | 1 | 1.1 | 0.9
43 | 1 | 0.0075086 | 0.0018818 | 0 | 0 | 1 | 0.9999 | -0.00071077 | 0.4 | 1 | 1.1 | 0.9
39 | 1 | 0.0029197 | 0.00073175 | 0 | 0 | 1 | 0.99863 | -0.0095753 | 0.4 | 1 | 1.1 | 0.9
40 | 1 | 0.0016864 | 0.00042266 | 0 | 0 | 1 | 0.99877 | -0.0086557 | 0.4 | 1 | 1.1 | 0.9
42 | 1 | 0.00098581 | 0.00024707 | 0 | 0 | 1 | 0.99876 | -0.0086889 | 0.4 | 1 | 1.1 | 0.9
44 | 1 | 0.011622 | 0.0029128 | 0 | 0 | 1 | 0.9999 | -0.0006724 | 0.4 | 1 | 1.1 | 0.9
45 | 3 | 0.0011962 | 0.0002998 | 0 | 0 | 1 | 1 | 0 | 0.4 | 1 | 1.1 | 0.9
48 | 1 | 0 | 0 | 0 | 0 | 1 | 0.99883 | -0.0081082 | 0.4 | 1 | 1.1 | 0.9
46 | 1 | 0.0069286 | 0.0017365 | 0 | 0 | 1 | 0.99731 | -0.018752 | 0.4 | 1 | 1.1 | 0.9
47 | 1 | 0 | 0 | 0 | 0 | 1 | 0.99754 | -0.01713 | 0.4 | 1 | 1.1 | 0.9
49 | 1 | 0.0037566 | 0.0009415 | 0 | 0 | 1 | 0.99669 | -0.023068 | 0.4 | 1 | 1.1 | 0.9
63 | 1 | 0 | 0 | 0 | 0 | 1 | 0.9956 | -0.030641 | 0.4 | 1 | 1.1 | 0.9
56 | 1 | 0 | 0 | 0 | 0 | 1 | 0.99074 | -0.06481 | 0.4 | 1 | 1.1 | 0.9
53 | 1 | 0.0019382 | 0.00048576 | 0 | 0 | 1 | 0.98681 | -0.09262 | 0.4 | 1 | 1.1 | 0.9
58 | 1 | 0.0023666 | 0.00059313 | 0 | 0 | 1 | 0.99231 | -0.053722 | 0.4 | 1 | 1.1 | 0.9
65 | 1 | 0.010704 | 0.0026826 | 0 | 0 | 1 | 0.99497 | -0.035134 | 0.4 | 1 | 1.1 | 0.9

## generator_data
GEN_BUS | PG | QG | QMAX | QMIN | VG | MBASE | GEN_STATUS | PMAX | PMIN
45 | 0.09117 | 0.02291 | 10 | -10 | 1 | 100 | 1 | 10 | 0

## branch_data
F_BUS | T_BUS | BR_R | BR_X | BR_B | RATE_A | RATE_B | RATE_C | TAP | SHIFT | BR_STATUS | ANGMIN | ANGMAX | P_in | Q_in | P_out | Q_out
8 | 9 | 0.96717 | 0.37199 | 9.7605e-10 | 0 | 0 | 0 | 0 | 0 | 1 | -90 | 90 | -0.0022243 | -0.0005571 | 0.0022243 | 0.00055703
8 | 10 | 3.798 | 1.4608 | 3.8329e-09 | 0 | 0 | 0 | 0 | 0 | 1 | -90 | 90 | 0.0019975 | 0.00050028 | -0.0019974 | -0.00050059
9 | 11 | 0.90254 | 0.34713 | 9.1082e-10 | 0 | 0 | 0 | 0 | 0 | 1 | -90 | 90 | -0.0022243 | -0.00055703 | 0.0022244 | 0.00055696
11 | 12 | 4.6352 | 1.7828 | 4.6777e-09 | 0 | 0 | 0 | 0 | 0 | 1 | -90 | 90 | -0.0059363 | -0.0014873 | 0.0059381 | 0.0014875
12 | 13 | 5.4431 | 2.0935 | 5.493e-09 | 0 | 0 | 0 | 0 | 0 | 1 | -90 | 90 | 0.0031078 | 0.00077843 | -0.0031072 | -0.00077874
12 | 14 | 4.8979 | 1.8838 | 4.9428e-09 | 0 | 0 | 0 | 0 | 0 | 1 | -90 | 90 | -0.0090459 | -0.0022659 | 0.0090503 | 0.0022671
14 | 30 | 1.5875 | 0.61056 | 1.602e-09 | 0 | 0 | 0 | 0 | 0 | 1 | -90 | 90 | -0.014592 | -0.0036561 | 0.014596 | 0.0036574
30 | 33 | 3.3166 | 1.2756 | 3.347e-09 | 0 | 0 | 0 | 0 | 0 | 1 | -90 | 90 | 0.0024182 | 0.00060577 | -0.002418 | -0.00060601
30 | 29 | 0.78312 | 0.3012 | 7.9031e-10 | 0 | 0 | 0 | 0 | 0 | 1 | -90 | 90 | -0.017014 | -0.0042631 | 0.017017 | 0.004264
28 | 29 | 0.77882 | 0.29954 | 7.8596e-10 | 0 | 0 | 0 | 0 | 0 | 1 | -90 | 90 | -0.0024228 | -0.00060721 | 0.0024228 | 0.00060715
29 | 31 | 2.8274 | 1.0875 | 2.8534e-09 | 0 | 0 | 0 | 0 | 0 | 1 | -90 | 90 | -0.025284 | -0.0063353 | 0.025303 | 0.0063426
29 | 32 | 4.4272 | 1.7028 | 4.4678e-09 | 0 | 0 | 0 | 0 | 0 | 1 | -90 | 90 | 0.0058441 | 0.0014641 | -0.0058424 | -0.0014639
31 | 51 | 2.9308 | 1.1272 | 2.9577e-09 | 0 | 0 | 0 | 0 | 0 | 1 | -90 | 90 | -0.030472 | -0.0076378 | 0.030502 | 0.0076489
31 | 50 | 4.0741 | 1.567 | 4.1115e-09 | 0 | 0 | 0 | 0 | 0 | 1 | -90 | 90 | 0.0051689 | 0.0012952 | -0.0051677 | -0.0012952
32 | 52 | 5.8949 | 2.2673 | 5.949e-09 | 0 | 0 | 0 | 0 | 0 | 1 | -90 | 90 | 0.0058424 | 0.0014639 | -0.0058402 | -0.0014637
51 | 56 | 3.9729 | 1.528 | 4.0094e-09 | 0 | 0 | 0 | 0 | 0 | 1 | -90 | 90 | -0.033435 | -0.0083841 | 0.033484 | 0.0084023
52 | 53 | 0.15609 | 0.060034 | 1.5752e-10 | 0 | 0 | 0 | 0 | 0 | 1 | -90 | 90 | 0.0019382 | 0.00048575 | -0.0019382 | -0.00048576
34 | 36 | 3.6358 | 1.3984 | 3.6692e-09 | 0 | 0 | 0 | 0 | 0 | 1 | -90 | 90 | -0.00090834 | -0.00022765 | 0.00090838 | 0.0002273
36 | 37 | 2.3401 | 0.90003 | 2.3616e-09 | 0 | 0 | 0 | 0 | 0 | 1 | -90 | 90 | 0.0076629 | 0.0019193 | -0.0076614 | -0.0019189
36 | 38 | 2.8603 | 1.1001 | 2.8866e-09 | 0 | 0 | 0 | 0 | 0 | 1 | -90 | 90 | -0.0085712 | -0.0021466 | 0.0085735 | 0.0021471
37 | 41 | 0.96863 | 0.37255 | 9.7752e-10 | 0 | 0 | 0 | 0 | 0 | 1 | -90 | 90 | 0.005593 | 0.0014006 | -0.0055927 | -0.0014005
38 | 43 | 3.7181 | 1.43 | 3.7522e-09 | 0 | 0 | 0 | 0 | 0 | 1 | -90 | 90 | -0.01319 | -0.003304 | 0.013196 | 0.0033063
41 | 42 | 6.8415 | 2.6313 | 6.9043e-09 | 0 | 0 | 0 | 0 | 0 | 1 | -90 | 90 | 0.00098588 | 0.00024641 | -0.00098581 | -0.00024707
41 | 40 | 1.3731 | 0.52813 | 1.3857e-09 | 0 | 0 | 0 | 0 | 0 | 1 | -90 | 90 | 0.0046068 | 0.0011541 | -0.0046065 | -0.0011541
43 | 44 | 0.024126 | 0.0092792 | 2.4347e-11 | 0 | 0 | 0 | 0 | 0 | 1 | -90 | 90 | -0.020705 | -0.0051881 | 0.020705 | 0.0051882
39 | 40 | 4.09 | 1.5731 | 4.1275e-09 | 0 | 0 | 0 | 0 | 0 | 1 | -90 | 90 | -0.0029197 | -0.00073175 | 0.0029201 | 0.00073148
44 | 45 | 0.27084 | 0.10417 | 2.7333e-10 | 0 | 0 | 0 | 0 | 0 | 1 | -90 | 90 | -0.032327 | -0.0081009 | 0.03233 | 0.0081021
45 | 48 | 1.8448 | 0.70955 | 1.8618e-09 | 0 | 0 | 0 | 0 | 0 | 1 | -90 | 90 | 0.057643 | 0.014509 | -0.057578 | -0.014484
48 | 47 | 2.0478 | 0.7876 | 2.0666e-09 | 0 | 0 | 0 | 0 | 0 | 1 | -90 | 90 | 0.057578 | 0.014484 | -0.057506 | -0.014456
46 | 47 | 3.0324 | 1.1663 | 3.0602e-09 | 0 | 0 | 0 | 0 | 0 | 1 | -90 | 90 | -0.0069286 | -0.0017365 | 0.0069302 | 0.0017368
47 | 49 | 1.5303 | 0.58856 | 1.5443e-09 | 0 | 0 | 0 | 0 | 0 | 1 | -90 | 90 | 0.050576 | 0.012719 | -0.050534 | -0.012703
49 | 63 | 2.1057 | 0.80988 | 2.125e-09 | 0 | 0 | 0 | 0 | 0 | 1 | -90 | 90 | 0.046777 | 0.011762 | -0.046728 | -0.011743
63 | 65 | 5.4146 | 2.0825 | 5.4643e-09 | 0 | 0 | 0 | 0 | 0 | 1 | -90 | 90 | 0.010711 | 0.0026847 | -0.010704 | -0.0026826
63 | 58 | 8.3017 | 3.193 | 8.3779e-09 | 0 | 0 | 0 | 0 | 0 | 1 | -90 | 90 | 0.036017 | 0.0090584 | -0.035902 | -0.0090148
56 | 58 | 4.2503 | 1.6347 | 4.2894e-09 | 0 | 0 | 0 | 0 | 0 | 1 | -90 | 90 | -0.033484 | -0.0084023 | 0.033535 | 0.0084217