## bus_data
BUS_I | BUS_TYPE | Pd | Qd | Gs | Bs | area | Vm | Va | baseKV | zone | Vmax | Vmin
1 | 1 | 0.0024317 | 0.00060943 | 0 | 0 | 1 | 0.97035 | -0.20911 | 0.4 | 1 | 1.1 | 0.9
2 | 1 | 0 | 0 | 0 | 0 | 1 | 0.97042 | -0.2086 | 0.4 | 1 | 1.1 | 0.9
3 | 1 | 0.00048225 | 0.00012086 | 0 | 0 | 1 | 0.97066 | -0.20689 | 0.4 | 1 | 1.1 | 0.9
11 | 1 | 0.0041203 | 0.0010326 | 0 | 0 | 1 | 0.97234 | -0.19476 | 0.4 | 1 | 1.1 | 0.9
6 | 1 | 0.0016344 | 0.00040963 | 0 | 0 | 1 | 0.97076 | -0.20614 | 0.4 | 1 | 1.1 | 0.9
10 | 1 | 0.0015912 | 0.00039879 | 0 | 0 | 1 | 0.97257 | -0.19312 | 0.4 | 1 | 1.1 | 0.9
7 | 1 | 0 | 0 | 0 | 0 | 1 | 0.97998 | -0.14007 | 0.4 | 1 | 1.1 | 0.9
8 | 1 | 0 | 0 | 0 | 0 | 1 | 0.98193 | -0.12622 | 0.4 | 1 | 1.1 | 0.9
9 | 1 | 0 | 0 | 0 | 0 | 1 | 0.97906 | -0.14661 | 0.4 | 1 | 1.1 | 0.9
4 | 1 | 0.0013112 | 0.00032861 | 0 | 0 | 1 | 0.97067 | -0.20681 | 0.4 | 1 | 1.1 | 0.9
5 | 1 | 0.00041938 | 0.00010511 | 0 | 0 | 1 | 0.97071 | -0.20649 | 0.4 | 1 | 1.1 | 0.9
24 | 1 | 0 | 0 | 0 | 0 | 1 | 0.98206 | -0.12532 | 0.4 | 1 | 1.1 | 0.9
23 | 1 | 0.0044637 | 0.0011187 | 0 | 0 | 1 | 0.98172 | -0.12771 | 0.4 | 1 | 1.1 | 0.9
104 | 1 | 0.0029569 | 0.00074107 | 0 | 0 | 1 | 0.97902 | -0.14691 | 0.4 | 1 | 1.1 | 0.9
18 | 1 | 0 | 0 | 0 | 0 | 1 | 0.97729 | -0.15924 | 0.4 | 1 | 1.1 | 0.9
27 | 1 | 0.0023282 | 0.00058351 | 0 | 0 | 1 | 0.98189 | -0.12651 | 0.4 | 1 | 1.1 | 0.9
25 | 1 | 0.0025246 | 0.00063271 | 0 | 0 | 1 | 0.98402 | -0.1114 | 0.4 | 1 | 1.1 | 0.9
17 | 1 | 0.0026762 | 0.00067071 | 0 | 0 | 1 | 0.97447 | -0.17939 | 0.4 | 1 | 1.1 | 0.9
12 | 1 | 0 | 0 | 0 | 0 | 1 | 0.97293 | -0.19047 | 0.4 | 1 | 1.1 | 0.9
13 | 1 | 0 | 0 | 0 | 0 | 1 | 0.97332 | -0.18771 | 0.4 | 1 | 1.1 | 0.9
14 | 1 | 0.0021782 | 0.00054591 | 0 | 0 | 1 | 0.97307 | -0.18952 | 0.4 | 1 | 1.1 | 0.9
15 | 1 | 0.0010306 | 0.00025829 | 0 | 0 | 1 | 0.97269 | -0.19226 | 0.4 | 1 | 1.1 | 0.9
16 | 1 | 0.0033018 | 0.00082751 | 0 | 0 | 1 | 0.97239 | -0.19442 | 0.4 | 1 | 1.1 | 0.9
20 | 1 | 0.0022433 | 0.00056223 | 0 | 0 | 1 | 0.97238 | -0.19447 | 0.4 | 1 | 1.1 | 0.9
21 | 1 | 0.00090773 | 0.0002275 | 0 | 0 | 1 | 0.97233 | -0.1948 | 0.4 | 1 | 1.1 | 0.9
37 | 1 | 0.0020165 | 0.00050537 | 0 | 0 | 1 | 0.98185 | -0.12681 | 0.4 | 1 | 1.1 | 0.9
26 | 1 | 0 | 0 | 0 | 0 | 1 | 0.98569 | -0.099662 | 0.4 | 1 | 1.1 | 0.9
28 | 1 | 0.00437 | 0.0010952 | 0 | 0 | 1 | 0.98553 | -0.10074 | 0.4 | 1 | 1.1 | 0.9
29 | 1 | 0.0026847 | 0.00067285 | 0 | 0 | 1 | 0.98622 | -0.095915 | 0.4 | 1 | 1.1 | 0.9
32 | 1 | 0.0053509 | 0.0013411 | 0 | 0 | 1 | 0.98805 | -0.083003 | 0.4 | 1 | 1.1 | 0.9
36 | 1 | 0.0018265 | 0.00045777 | 0 | 0 | 1 | 0.98182 | -0.12698 | 0.4 | 1 | 1.1 | 0.9
30 | 1 | 0.0014108 | 0.00035357 | 0 | 0 | 1 | 0.98807 | -0.082886 | 0.4 | 1 | 1.1 | 0.9
31 | 1 | 0.00083316 | 0.00020881 | 0 | 0 | 1 | 0.98955 | -0.07252 | 0.4 | 1 | 1.1 | 0.9
33 | 1 | 0 | 0 | 0 | 0 | 1 | 0.99226 | -0.053516 | 0.4 | 1 | 1.1 | 0.9
34 | 1 | 0.0012239 | 0.00030673 | 0 | 0 | 1 | 0.99079 | -0.063839 | 0.4 | 1 | 1.1 | 0.9
35 | 1 | 0.0016767 | 0.00042023 | 0 | 0 | 1 | 0.99328 | -0.046455 | 0.4 | 1 | 1.1 | 0.9
99 | 1 | 0.00039428 | 9.8816e-05 | 0 | 0 | 1 | 0.99015 | -0.068253 | 0.4 | 1 | 1.1 | 0.9
103 | 3 | 0.0024187 | 0.0006062 | 0 | 0 | 1 | 1 | 0 | 0.4 | 1 | 1.1 | 0.9
98 | 1 | 0.0014695 | 0.0003683 | 0 | 0 | 1 | 0.98939 | -0.073605 | 0.4 | 1 | 1.1 | 0.9
38 | 1 | 0.0011647 | 0.00029191 | 0 | 0 | 1 | 0.97237 | -0.19472 | 0.4 | 1 | 1.1 | 0.9
39 | 1 | 0 | 0 | 0 | 0 | 1 | 0.97276 | -0.19185 | 0.4 | 1 | 1.1 | 0.9
40 | 1 | 0.0014391 | 0.00036067 | 0 | 0 | 1 | 0.97178 | -0.19893 | 0.4 | 1 | 1.1 | 0.9
41 | 1 | 0 | 0 | 0 | 0 | 1 | 0.9734 | -0.18729 | 0.4 | 1 | 1.1 | 0.9
44 | 1 | 0.0032067 | 0.00080366 | 0 | 0 | 1 | 0.97111 | -0.20384 | 0.4 | 1 | 1.1 | 0.9
45 | 1 | 0 | 0 | 0 | 0 | 1 | 0.97489 | -0.17656 | 0.4 | 1 | 1.1 | 0.9
43 | 1 | 0.0011139 | 0.00027918 | 0 | 0 | 1 | 0.97317 | -0.18895 | 0.4 | 1 | 1.1 | 0.9
47 | 1 | 0.0012303 | 0.00030833 | 0 | 0 | 1 | 0.97077 | -0.20628 | 0.4 | 1 | 1.1 | 0.9
51 | 1 | 0 | 0 | 0 | 0 | 1 | 0.97565 | -0.17107 | 0.4 | 1 | 1.1 | 0.9
54 | 1 | 0.00098007 | 0.00024563 | 0 | 0 | 1 | 0.97487 | -0.17671 | 0.4 | 1 | 1.1 | 0.9
42 | 1 | 0.0036891 | 0.00092458 | 0 | 0 | 1 | 0.97303 | -0.18991 | 0.4 | 1 | 1.1 | 0.9
46 | 1 | 0.00075551 | 0.00018935 | 0 | 0 | 1 | 0.97075 | -0.2064 | 0.4 | 1 | 1.1 | 0.9
55 | 1 | 0 | 0 | 0 | 0 | 1 | 0.97701 | -0.16132 | 0.4 | 1 | 1.1 | 0.9
50 | 1 | 0.00072915 | 0.00018274 | 0 | 0 | 1 | 0.97549 | -0.17226 | 0.4 | 1 | 1.1 | 0.9
48 | 1 | 0.0010527 | 0.00026384 | 0 | 0 | 1 | 0.97535 | -0.17325 | 0.4 | 1 | 1.1 | 0.9
49 | 1 | 0.00024588 | 6.1624e-05 | 0 | 0 | 1 | 0.97515 | -0.17469 | 0.4 | 1 | 1.1 | 0.9
52 | 1 | 0.0011519 | 0.0002887 | 0 | 0 | 1 | 0.9741 | -0.18227 | 0.4 | 1 | 1.1 | 0.9
53 | 1 | 0.0034716 | 0.00087005 | 0 | 0 | 1 | 0.97396 | -0.18327 | 0.4 | 1 | 1.1 | 0.9
63 | 1 | 0.0010266 | 0.00025729 | 0 | 0 | 1 | 0.9738 | -0.18441 | 0.4 | 1 | 1.1 | 0.9
62 | 1 | 0.0003364 | 8.431e-05 | 0 | 0 | 1 | 0.97725 | -0.15959 | 0.4 | 1 | 1.1 | 0.9
58 | 1 | 0.0015106 | 0.00037859 | 0 | 0 | 1 | 0.97692 | -0.16201 | 0.4 | 1 | 1.1 | 0.9
59 | 1 | 0 | 0 | 0 | 0 | 1 | 0.97242 | -0.19433 | 0.4 | 1 | 1.1 | 0.9
73 | 1 | 0 | 0 | 0 | 0 | 1 | 0.97745 | -0.15819 | 0.4 | 1 | 1.1 | 0.9
57 | 1 | 0.0018017 | 0.00045154 | 0 | 0 | 1 | 0.97674 | -0.16331 | 0.4 | 1 | 1.1 | 0.9
56 | 1 | 0.00083373 | 0.00020895 | 0 | 0 | 1 | 0.97673 | -0.16337 | 0.4 | 1 | 1.1 | 0.9
60 | 1 | 0.0030825 | 0.00077253 | 0 | 0 | 1 | 0.97228 | -0.19535 | 0.4 | 1 | 1.1 | 0.9
61 | 1 | 0.00051348 | 0.00012869 | 0 | 0 | 1 | 0.97226 | -0.19552 | 0.4 | 1 | 1.1 | 0.9
66 | 1 | 0.00077489 | 0.00019421 | 0 | 0 | 1 | 0.97217 | -0.1962 | 0.4 | 1 | 1.1 | 0.9
67 | 1 | 0.00054 | 0.00013534 | 0 | 0 | 1 | 0.97209 | -0.19673 | 0.4 | 1 | 1.1 | 0.9
65 | 1 | 0 | 0 | 0 | 0 | 1 | 0.97172 | -0.19943 | 0.4 | 1 | 1.1 | 0.9
74 | 1 | 0.0007464 | 0.00018707 | 0 | 0 | 1 | 0.9784 | -0.15142 | 0.4 | 1 | 1.1 | 0.9
75 | 1 | 0.0020271 | 0.00050804 | 0 | 0 | 1 | 0.9773 | -0.15925 | 0.4 | 1 | 1.1 | 0.9
68 | 1 | 0.0024599 | 0.00061651 | 0 | 0 | 1 | 0.97111 | -0.2038 | 0.4 | 1 | 1.1 | 0.9
69 | 1 | 0.00041891 | 0.00010499 | 0 | 0 | 1 | 0.9711 | -0.20388 | 0.4 | 1 | 1.1 | 0.9
70 | 1 | 0.00044456 | 0.00011142 | 0 | 0 | 1 | 0.97107 | -0.20413 | 0.4 | 1 | 1.1 | 0.9
71 | 1 | 0.00052575 | 0.00013176 | 0 | 0 | 1 | 0.97102 | -0.20447 | 0.4 | 1 | 1.1 | 0.9
72 | 1 | 0.00067174 | 0.00016835 | 0 | 0 | 1 | 0.97101 | -0.20451 | 0.4 | 1 | 1.1 | 0.9
76 | 1 | 0.0019467 | 0.00048789 | 0 | 0 | 1 | 0.97878 | -0.14871 | 0.4 | 1 | 1.1 | 0.9
77 | 1 | 0.00090634 | 0.00022715 | 0 | 0 | 1 | 0.97897 | -0.14732 | 0.4 | 1 | 1.1 | 0.9
78 | 1 | 0 | 0 | 0 | 0 | 1 | 0.97954 | -0.14327 | 0.4 | 1 | 1.1 | 0.9
79 | 1 | 0.001092 | 0.00027368 | 0 | 0 | 1 | 0.97967 | -0.14229 | 0.4 | 1 | 1.1 | 0.9
80 | 1 | 0.0033332 | 0.00083538 | 0 | 0 | 1 | 0.9794 | -0.14427 | 0.4 | 1 | 1.1 | 0.9
81 | 1 | 0.0018627 | 0.00046685 | 0 | 0 | 1 | 0.98065 | -0.13533 | 0.4 | 1 | 1.1 | 0.9
84 | 1 | 0.0058518 | 0.0014666 | 0 | 0 | 1 | 0.97907 | -0.1466 | 0.4 | 1 | 1.1 | 0.9
82 | 1 | 0.0023291 | 0.00058373 | 0 | 0 | 1 | 0.98109 | -0.13218 | 0.4 | 1 | 1.1 | 0.9
83 | 1 | 0 | 0 | 0 | 0 | 1 | 0.98192 | -0.12629 | 0.4 | 1 | 1.1 | 0.9
85 | 1 | 0.0025967 | 0.00065079 | 0 | 0 | 1 | 0.98188 | -0.12659 | 0.4 | 1 | 1.1 | 0.9
86 | 1 | 0.0019553 | 0.00049006 | 0 | 0 | 1 | 0.9827 | -0.12075 | 0.4 | 1 | 1.1 | 0.9
87 | 1 | 0.00078272 | 0.00019617 | 0 | 0 | 1 | 0.98352 | -0.11494 | 0.4 | 1 | 1.1 | 0.9
88 | 1 | 0 | 0 | 0 | 0 | 1 | 0.9842 | -0.11014 | 0.4 | 1 | 1.1 | 0.9
89 | 1 | 0.0010694 | 0.00026801 | 0 | 0 | 1 | 0.98402 | -0.11147 | 0.4 | 1 | 1.1 | 0.9
90 | 1 | 0 | 0 | 0 | 0 | 1 | 0.98487 | -0.10544 | 0.4 | 1 | 1.1 | 0.9
91 | 1 | 0.0018818 | 0.00047163 | 0 | 0 | 1 | 0.98386 | -0.11261 | 0.4 | 1 | 1.1 | 0.9
96 | 1 | 0.00048093 | 0.00012053 | 0 | 0 | 1 | 0.98483 | -0.10572 | 0.4 | 1 | 1.1 | 0.9
93 | 1 | 0.00095823 | 0.00024016 | 0 | 0 | 1 | 0.98675 | -0.092146 | 0.4 | 1 | 1.1 | 0.9
92 | 1 | 0.0017844 | 0.00044721 | 0 | 0 | 1 | 0.98385 | -0.11264 | 0.4 | 1 | 1.1 | 0.9
102 | 1 | 0.00076087 | 0.00019069 | 0 | 0 | 1 | 0.98479 | -0.106 | 0.4 | 1 | 1.1 | 0.9
94 | 1 | 0.0012359 | 0.00030976 | 0 | 0 | 1 | 0.98773 | -0.085284 | 0.4 | 1 | 1.1 | 0.9
95 | 1 | 0 | 0 | 0 | 0 | 1 | 0.98928 | -0.074366 | 0.4 | 1 | 1.1 | 0.9
97 | 1 | 0 | 0 | 0 | 0 | 1 | 0.98926 | -0.074519 | 0.4 | 1 | 1.1 | 0.9
101 | 1 | 0.00074033 | 0.00018555 | 0 | 0 | 1 | 0.98924 | -0.074648 | 0.4 | 1 | 1.1 | 0.9
100 | 1 | 0.00090235 | 0.00022615 | 0 | 0 | 1 | 0.98924 | -0.074639 | 0.4 | 1 | 1.1 | 0.9

## generator_data
GEN_BUS | PG | QG | QMAX | QMIN | VG | MBASE | GEN_STATUS | PMAX | PMIN
103 | 0.13547 | 0.034287 | 10 | -10 | 1 | 100 | 1 | 10 | 0

## branch_data
F_BUS | T_BUS | BR_R | BR_X | BR_B | RATE_A | RATE_B | RATE_C | TAP | SHIFT | BR_STATUS | ANGMIN | ANGMAX | P_in | Q_in | P_out | Q_out
1 | 2 | 2.5622 | 0.98546 | 2.5857e-09 | 0 | 0 | 0 | 0 | 0 | 1 | -90 | 90 | -0.0024316 | -0.00060944 | 0.0024318 | 0.00060926
2 | 3 | 8.6543 | 3.3286 | 8.7337e-09 | 0 | 0 | 0 | 0 | 0 | 1 | -90 | 90 | -0.0024318 | -0.00060926 | 0.0024323 | 0.00060866
3 | 4 | 0.3075 | 0.11827 | 3.1032e-10 | 0 | 0 | 0 | 0 | 0 | 1 | -90 | 90 | -0.0029146 | -0.00072952 | 0.0029146 | 0.0007295
11 | 6 | 22.221 | 8.5465 | 2.2425e-08 | 0 | 0 | 0 | 0 | 0 | 1 | -90 | 90 | 0.0062898 | 0.0015745 | -0.0062799 | -0.0015728
11 | 10 | 1.9328 | 0.74338 | 1.9505e-09 | 0 | 0 | 0 | 0 | 0 | 1 | -90 | 90 | -0.01041 | -0.0026072 | 0.010412 | 0.0026079
6 | 5 | 0.94087 | 0.36187 | 9.495e-10 | 0 | 0 | 0 | 0 | 0 | 1 | -90 | 90 | 0.0046455 | 0.0011632 | -0.0046453 | -0.0011632
10 | 12 | 2.7196 | 1.046 | 2.7445e-09 | 0 | 0 | 0 | 0 | 0 | 1 | -90 | 90 | -0.012004 | -0.0030067 | 0.012008 | 0.0030081
7 | 8 | 6.3491 | 2.4419 | 6.4073e-09 | 0 | 0 | 0 | 0 | 0 | 1 | -90 | 90 | -0.027475 | -0.0069036 | 0.027529 | 0.0069234
7 | 9 | 2.9878 | 1.1491 | 3.0152e-09 | 0 | 0 | 0 | 0 | 0 | 1 | -90 | 90 | 0.027475 | 0.0069036 | -0.027451 | -0.0068943
8 | 24 | 0.35594 | 0.1369 | 3.5921e-10 | 0 | 0 | 0 | 0 | 0 | 1 | -90 | 90 | -0.031993 | -0.008042 | 0.031997 | 0.0080435
8 | 23 | 4.1943 | 1.6132 | 4.2328e-09 | 0 | 0 | 0 | 0 | 0 | 1 | -90 | 90 | 0.0044646 | 0.0011187 | -0.0044637 | -0.0011187
9 | 104 | 1.2719 | 0.4892 | 1.2836e-09 | 0 | 0 | 0 | 0 | 0 | 1 | -90 | 90 | 0.002957 | 0.00074099 | -0.0029569 | -0.00074107
9 | 18 | 6.4563 | 2.4832 | 6.5156e-09 | 0 | 0 | 0 | 0 | 0 | 1 | -90 | 90 | 0.024494 | 0.0061533 | -0.024451 | -0.0061374
4 | 5 | 0.9277 | 0.35681 | 9.3621e-10 | 0 | 0 | 0 | 0 | 0 | 1 | -90 | 90 | -0.0042257 | -0.0010581 | 0.0042259 | 0.0010581
24 | 27 | 2.4148 | 0.92878 | 2.437e-09 | 0 | 0 | 0 | 0 | 0 | 1 | -90 | 90 | 0.0061724 | 0.0015467 | -0.0061714 | -0.0015465
24 | 25 | 4.6121 | 1.7739 | 4.6545e-09 | 0 | 0 | 0 | 0 | 0 | 1 | -90 | 90 | -0.03817 | -0.0095902 | 0.038244 | 0.0096182
18 | 17 | 10.2551 | 3.9443 | 1.0349e-08 | 0 | 0 | 0 | 0 | 0 | 1 | -90 | 90 | 0.024451 | 0.0061374 | -0.024382 | -0.0061122
27 | 37 | 0.99659 | 0.3833 | 1.0057e-09 | 0 | 0 | 0 | 0 | 0 | 1 | -90 | 90 | 0.0038432 | 0.00096302 | -0.003843 | -0.00096305
25 | 26 | 3.6599 | 1.4077 | 3.6935e-09 | 0 | 0 | 0 | 0 | 0 | 1 | -90 | 90 | -0.040768 | -0.010251 | 0.040835 | 0.010276
17 | 13 | 4.7332 | 1.8205 | 4.7766e-09 | 0 | 0 | 0 | 0 | 0 | 1 | -90 | 90 | 0.021706 | 0.0054415 | -0.021681 | -0.0054323
12 | 13 | 2.838 | 1.0916 | 2.8641e-09 | 0 | 0 | 0 | 0 | 0 | 1 | -90 | 90 | -0.012008 | -0.0030081 | 0.012013 | 0.0030096
13 | 14 | 2.3102 | 0.88853 | 2.3314e-09 | 0 | 0 | 0 | 0 | 0 | 1 | -90 | 90 | 0.0096687 | 0.0024227 | -0.0096663 | -0.002422
14 | 15 | 4.5074 | 1.7336 | 4.5488e-09 | 0 | 0 | 0 | 0 | 0 | 1 | -90 | 90 | 0.0074881 | 0.0018761 | -0.0074853 | -0.0018755
15 | 16 | 4.1256 | 1.5868 | 4.1634e-09 | 0 | 0 | 0 | 0 | 0 | 1 | -90 | 90 | 0.0064547 | 0.0016172 | -0.0064528 | -0.0016168
16 | 20 | 0.18796 | 0.072293 | 1.8969e-10 | 0 | 0 | 0 | 0 | 0 | 1 | -90 | 90 | 0.0031511 | 0.00078931 | -0.003151 | -0.00078932
20 | 21 | 4.5965 | 1.7679 | 4.6387e-09 | 0 | 0 | 0 | 0 | 0 | 1 | -90 | 90 | 0.00090775 | 0.00022708 | -0.00090771 | -0.0002275
37 | 36 | 1.1587 | 0.44566 | 1.1693e-09 | 0 | 0 | 0 | 0 | 0 | 1 | -90 | 90 | 0.0018266 | 0.00045768 | -0.0018265 | -0.00045777
26 | 28 | 3.1149 | 1.1981 | 3.1435e-09 | 0 | 0 | 0 | 0 | 0 | 1 | -90 | 90 | 0.0043706 | 0.0010952 | -0.00437 | -0.0010952
26 | 29 | 1.0569 | 0.4065 | 1.0666e-09 | 0 | 0 | 0 | 0 | 0 | 1 | -90 | 90 | -0.045206 | -0.011371 | 0.045229 | 0.01138
29 | 32 | 3.4444 | 1.3248 | 3.4761e-09 | 0 | 0 | 0 | 0 | 0 | 1 | -90 | 90 | -0.047914 | -0.012053 | 0.048 | 0.012086
32 | 30 | 0.028026 | 0.010779 | 2.8283e-11 | 0 | 0 | 0 | 0 | 0 | 1 | -90 | 90 | -0.053351 | -0.013427 | 0.053352 | 0.013428
30 | 31 | 2.4294 | 0.93439 | 2.4517e-09 | 0 | 0 | 0 | 0 | 0 | 1 | -90 | 90 | -0.054763 | -0.013781 | 0.054842 | 0.013811
31 | 33 | 4.4048 | 1.6941 | 4.4452e-09 | 0 | 0 | 0 | 0 | 0 | 1 | -90 | 90 | -0.055675 | -0.01402 | 0.055824 | 0.014077
33 | 34 | 1.794 | 0.69001 | 3.621e-09 | 0 | 0 | 0 | 0 | 0 | 1 | -90 | 90 | 0.074553 | 0.018801 | -0.074446 | -0.01876
33 | 35 | 0.70342 | 0.27055 | 1.4197e-09 | 0 | 0 | 0 | 0 | 0 | 1 | -90 | 90 | -0.13038 | -0.032878 | 0.13051 | 0.032928
34 | 99 | 0.7786 | 0.29946 | 1.5715e-09 | 0 | 0 | 0 | 0 | 0 | 1 | -90 | 90 | 0.073222 | 0.018453 | -0.073177 | -0.018436
35 | 103 | 4.6039 | 1.7707 | 9.2924e-09 | 0 | 0 | 0 | 0 | 0 | 1 | -90 | 90 | -0.13218 | -0.033348 | 0.13305 | 0.03368
99 | 98 | 0.94763 | 0.36447 | 1.9126e-09 | 0 | 0 | 0 | 0 | 0 | 1 | -90 | 90 | 0.072782 | 0.018337 | -0.072728 | -0.018317
98 | 95 | 0.13752 | 0.052894 | 2.7757e-10 | 0 | 0 | 0 | 0 | 0 | 1 | -90 | 90 | 0.071258 | 0.017948 | -0.071251 | -0.017945
38 | 39 | 4.5151 | 1.7366 | 4.5565e-09 | 0 | 0 | 0 | 0 | 0 | 1 | -90 | 90 | -0.0078041 | -0.0019536 | 0.0078072 | 0.0019543
38 | 40 | 7.7878 | 2.9953 | 7.8593e-09 | 0 | 0 | 0 | 0 | 0 | 1 | -90 | 90 | 0.0066394 | 0.0016617 | -0.0066356 | -0.0016609
39 | 41 | 7.1928 | 2.7664 | 7.2588e-09 | 0 | 0 | 0 | 0 | 0 | 1 | -90 | 90 | -0.0078072 | -0.0019543 | 0.0078122 | 0.0019555
40 | 44 | 11.5913 | 4.4582 | 1.1698e-08 | 0 | 0 | 0 | 0 | 0 | 1 | -90 | 90 | 0.0051965 | 0.0013003 | -0.005193 | -0.0013
41 | 45 | 10.492 | 4.0354 | 1.0588e-08 | 0 | 0 | 0 | 0 | 0 | 1 | -90 | 90 | -0.012617 | -0.0031592 | 0.012635 | 0.0031654
41 | 43 | 4.2551 | 1.6366 | 4.2942e-09 | 0 | 0 | 0 | 0 | 0 | 1 | -90 | 90 | 0.0048046 | 0.0012037 | -0.0048035 | -0.0012037
44 | 47 | 15.0416 | 5.7852 | 1.518e-08 | 0 | 0 | 0 | 0 | 0 | 1 | -90 | 90 | 0.0019864 | 0.00049634 | -0.0019857 | -0.00049751
45 | 51 | 4.9871 | 1.9181 | 5.0328e-09 | 0 | 0 | 0 | 0 | 0 | 1 | -90 | 90 | -0.013616 | -0.0034109 | 0.013626 | 0.0034143
45 | 54 | 1.9059 | 0.73305 | 1.9234e-09 | 0 | 0 | 0 | 0 | 0 | 1 | -90 | 90 | 0.00098007 | 0.00024546 | -0.00098005 | -0.00024563
43 | 42 | 3.2106 | 1.2349 | 3.2401e-09 | 0 | 0 | 0 | 0 | 0 | 1 | -90 | 90 | 0.0036895 | 0.00092447 | -0.0036891 | -0.00092459
47 | 46 | 1.8478 | 0.7107 | 1.8648e-09 | 0 | 0 | 0 | 0 | 0 | 1 | -90 | 90 | 0.0007555 | 0.00018918 | -0.00075549 | -0.00018935
51 | 55 | 3.9331 | 1.5127 | 7.9384e-09 | 0 | 0 | 0 | 0 | 0 | 1 | -90 | 90 | -0.030782 | -0.0077129 | 0.030824 | 0.0077281
51 | 50 | 0.85848 | 0.33018 | 1.7327e-09 | 0 | 0 | 0 | 0 | 0 | 1 | -90 | 90 | 0.017157 | 0.0042986 | -0.017154 | -0.0042976
55 | 62 | 0.61488 | 0.23649 | 1.2411e-09 | 0 | 0 | 0 | 0 | 0 | 1 | -90 | 90 | -0.034971 | -0.0087667 | 0.034979 | 0.0087698
55 | 58 | 2.0693 | 0.79587 | 2.0883e-09 | 0 | 0 | 0 | 0 | 0 | 1 | -90 | 90 | 0.0041468 | 0.0010385 | -0.0041464 | -0.0010386
50 | 48 | 0.74563 | 0.28678 | 1.5049e-09 | 0 | 0 | 0 | 0 | 0 | 1 | -90 | 90 | 0.016425 | 0.0041149 | -0.016422 | -0.0041142
48 | 49 | 1.1566 | 0.44485 | 2.3344e-09 | 0 | 0 | 0 | 0 | 0 | 1 | -90 | 90 | 0.01537 | 0.0038503 | -0.015367 | -0.0038494
49 | 52 | 6.201 | 2.385 | 1.2516e-08 | 0 | 0 | 0 | 0 | 0 | 1 | -90 | 90 | 0.015121 | 0.0037878 | -0.015105 | -0.0037829
52 | 53 | 0.88195 | 0.33921 | 8.9004e-10 | 0 | 0 | 0 | 0 | 0 | 1 | -90 | 90 | 0.013953 | 0.0034942 | -0.013951 | -0.0034935
53 | 63 | 1.3493 | 0.51894 | 1.3616e-09 | 0 | 0 | 0 | 0 | 0 | 1 | -90 | 90 | 0.01048 | 0.0026234 | -0.010478 | -0.0026229
63 | 59 | 12.922 | 4.97 | 1.3041e-08 | 0 | 0 | 0 | 0 | 0 | 1 | -90 | 90 | 0.0094513 | 0.0023657 | -0.0094384 | -0.0023619
62 | 73 | 0.49375 | 0.1899 | 9.9655e-10 | 0 | 0 | 0 | 0 | 0 | 1 | -90 | 90 | -0.035316 | -0.0088541 | 0.035323 | 0.0088566
58 | 57 | 6.1183 | 2.3532 | 6.1744e-09 | 0 | 0 | 0 | 0 | 0 | 1 | -90 | 90 | 0.0026358 | 0.00066 | -0.0026354 | -0.00066041
59 | 60 | 3.2354 | 1.2444 | 3.2651e-09 | 0 | 0 | 0 | 0 | 0 | 1 | -90 | 90 | 0.0038579 | 0.00096541 | -0.0038573 | -0.00096551
59 | 61 | 2.6178 | 1.0068 | 2.6418e-09 | 0 | 0 | 0 | 0 | 0 | 1 | -90 | 90 | 0.0055805 | 0.0013965 | -0.0055796 | -0.0013964
73 | 74 | 2.2597 | 0.86911 | 4.5608e-09 | 0 | 0 | 0 | 0 | 0 | 1 | -90 | 90 | -0.03735 | -0.0093641 | 0.037385 | 0.0093772
73 | 75 | 6.493 | 2.4973 | 6.5525e-09 | 0 | 0 | 0 | 0 | 0 | 1 | -90 | 90 | 0.0020274 | 0.00050753 | -0.0020271 | -0.00050805
57 | 56 | 0.94352 | 0.36289 | 9.5218e-10 | 0 | 0 | 0 | 0 | 0 | 1 | -90 | 90 | 0.00083373 | 0.00020887 | -0.00083372 | -0.00020895
60 | 66 | 13.3467 | 5.1333 | 1.3469e-08 | 0 | 0 | 0 | 0 | 0 | 1 | -90 | 90 | 0.00077496 | 0.00019297 | -0.00077487 | -0.00019421
61 | 67 | 2.9294 | 1.1267 | 2.9562e-09 | 0 | 0 | 0 | 0 | 0 | 1 | -90 | 90 | 0.0050661 | 0.0012677 | -0.0050653 | -0.0012677
67 | 65 | 7.3031 | 2.8089 | 7.3701e-09 | 0 | 0 | 0 | 0 | 0 | 1 | -90 | 90 | 0.0045253 | 0.0011323 | -0.0045236 | -0.0011324
65 | 68 | 11.8719 | 4.5661 | 1.1981e-08 | 0 | 0 | 0 | 0 | 0 | 1 | -90 | 90 | 0.0045236 | 0.0011324 | -0.0045209 | -0.0011325
74 | 76 | 0.88606 | 0.34079 | 1.7884e-09 | 0 | 0 | 0 | 0 | 0 | 1 | -90 | 90 | -0.038131 | -0.0095642 | 0.038146 | 0.0095696
68 | 69 | 0.48319 | 0.18584 | 4.8763e-10 | 0 | 0 | 0 | 0 | 0 | 1 | -90 | 90 | 0.002061 | 0.00051595 | -0.002061 | -0.00051599
69 | 70 | 1.8541 | 0.71312 | 1.8711e-09 | 0 | 0 | 0 | 0 | 0 | 1 | -90 | 90 | 0.0016421 | 0.000411 | -0.0016421 | -0.00041115
70 | 71 | 3.4467 | 1.3257 | 3.4783e-09 | 0 | 0 | 0 | 0 | 0 | 1 | -90 | 90 | 0.0011975 | 0.00029974 | -0.0011975 | -0.00030004
71 | 72 | 0.83404 | 0.32078 | 8.4169e-10 | 0 | 0 | 0 | 0 | 0 | 1 | -90 | 90 | 0.00067173 | 0.00016828 | -0.00067172 | -0.00016835
76 | 77 | 0.43395 | 0.1669 | 8.7586e-10 | 0 | 0 | 0 | 0 | 0 | 1 | -90 | 90 | -0.040092 | -0.010057 | 0.0401 | 0.01006
77 | 78 | 1.2348 | 0.47494 | 2.4924e-09 | 0 | 0 | 0 | 0 | 0 | 1 | -90 | 90 | -0.041006 | -0.010287 | 0.041029 | 0.010296
78 | 79 | 0.24479 | 0.094151 | 4.9408e-10 | 0 | 0 | 0 | 0 | 0 | 1 | -90 | 90 | -0.050218 | -0.012599 | 0.050224 | 0.012601
78 | 80 | 1.3585 | 0.52251 | 1.371e-09 | 0 | 0 | 0 | 0 | 0 | 1 | -90 | 90 | 0.0091881 | 0.0023026 | -0.0091868 | -0.0023022
79 | 81 | 1.7019 | 0.65458 | 3.435e-09 | 0 | 0 | 0 | 0 | 0 | 1 | -90 | 90 | -0.051316 | -0.012875 | 0.051366 | 0.012894
80 | 84 | 4.9723 | 1.9124 | 5.0179e-09 | 0 | 0 | 0 | 0 | 0 | 1 | -90 | 90 | 0.0058536 | 0.0014669 | -0.0058518 | -0.0014666
81 | 82 | 0.74272 | 0.28566 | 1.4991e-09 | 0 | 0 | 0 | 0 | 0 | 1 | -90 | 90 | -0.053229 | -0.013361 | 0.053252 | 0.013369
82 | 83 | 1.3349 | 0.51341 | 2.6943e-09 | 0 | 0 | 0 | 0 | 0 | 1 | -90 | 90 | -0.055581 | -0.013953 | 0.055627 | 0.01397
83 | 85 | 1.4553 | 0.55975 | 1.4687e-09 | 0 | 0 | 0 | 0 | 0 | 1 | -90 | 90 | 0.0025968 | 0.00065069 | -0.0025967 | -0.00065079
83 | 86 | 1.201 | 0.46191 | 2.424e-09 | 0 | 0 | 0 | 0 | 0 | 1 | -90 | 90 | -0.058223 | -0.014621 | 0.058268 | 0.014638
86 | 87 | 1.2194 | 0.469 | 2.4612e-09 | 0 | 0 | 0 | 0 | 0 | 1 | -90 | 90 | -0.060224 | -0.015128 | 0.060272 | 0.015147
87 | 88 | 0.9962 | 0.38316 | 2.0107e-09 | 0 | 0 | 0 | 0 | 0 | 1 | -90 | 90 | -0.061055 | -0.015343 | 0.061096 | 0.015358
88 | 89 | 3.5471 | 1.3643 | 3.5797e-09 | 0 | 0 | 0 | 0 | 0 | 1 | -90 | 90 | 0.004737 | 0.0011867 | -0.0047361 | -0.0011867
88 | 90 | 0.90558 | 0.3483 | 1.8278e-09 | 0 | 0 | 0 | 0 | 0 | 1 | -90 | 90 | -0.065833 | -0.016545 | 0.065876 | 0.016561
89 | 91 | 3.9109 | 1.5042 | 3.9468e-09 | 0 | 0 | 0 | 0 | 0 | 1 | -90 | 90 | 0.0036668 | 0.00091867 | -0.0036662 | -0.00091883
90 | 96 | 2.8293 | 1.0882 | 2.8553e-09 | 0 | 0 | 0 | 0 | 0 | 1 | -90 | 90 | 0.0012419 | 0.00031052 | -0.0012418 | -0.00031078
90 | 93 | 2.5214 | 0.96976 | 5.089e-09 | 0 | 0 | 0 | 0 | 0 | 1 | -90 | 90 | -0.067118 | -0.016872 | 0.067242 | 0.016919
91 | 92 | 0.23629 | 0.090879 | 2.3845e-10 | 0 | 0 | 0 | 0 | 0 | 1 | -90 | 90 | 0.0017844 | 0.00044719 | -0.0017844 | -0.00044721
96 | 102 | 4.6069 | 1.7719 | 4.6492e-09 | 0 | 0 | 0 | 0 | 0 | 1 | -90 | 90 | 0.00076089 | 0.00019025 | -0.00076086 | -0.00019069
93 | 94 | 1.2867 | 0.49487 | 2.5969e-09 | 0 | 0 | 0 | 0 | 0 | 1 | -90 | 90 | -0.068201 | -0.017159 | 0.068266 | 0.017184
94 | 95 | 2.0155 | 0.77521 | 4.0681e-09 | 0 | 0 | 0 | 0 | 0 | 1 | -90 | 90 | -0.069502 | -0.017494 | 0.069608 | 0.017534
95 | 97 | 1.186 | 0.45615 | 1.1969e-09 | 0 | 0 | 0 | 0 | 0 | 1 | -90 | 90 | 0.0016427 | 0.00041122 | -0.0016427 | -0.00041132
97 | 101 | 2.2152 | 0.852 | 2.2355e-09 | 0 | 0 | 0 | 0 | 0 | 1 | -90 | 90 | 0.00074035 | 0.00018533 | -0.00074033 | -0.00018555
97 | 100 | 1.6955 | 0.65212 | 1.7111e-09 | 0 | 0 | 0 | 0 | 0 | 1 | -90 | 90 | 0.00090237 | 0.00022599 | -0.00090235 | -0.00022615