## bus_data
BUS_I | BUS_TYPE | Pd | Qd | Gs | Bs | area | Vm | Va | baseKV | zone | Vmax | Vmin
1 | 1 | 0.0016434 | 0.00041188 | 0 | 0 | 1 | 0.97168 | -0.20024 | 0.4 | 1 | 1.1 | 0.9
2 | 1 | 0.00029969 | 7.511e-05 | 0 | 0 | 1 | 0.97174 | -0.19983 | 0.4 | 1 | 1.1 | 0.9
3 | 1 | 0 | 0 | 0 | 0 | 1 | 0.97163 | -0.20067 | 0.4 | 1 | 1.1 | 0.9
5 | 1 | 0.00068626 | 0.00017199 | 0 | 0 | 1 | 0.97202 | -0.19784 | 0.4 | 1 | 1.1 | 0.9
4 | 1 | 0.0013203 | 0.00033089 | 0 | 0 | 1 | 0.97145 | -0.20196 | 0.4 | 1 | 1.1 | 0.9
18 | 1 | 0.0043737 | 0.0010961 | 0 | 0 | 1 | 0.99193 | -0.056464 | 0.4 | 1 | 1.1 | 0.9
16 | 1 | 0.0012621 | 0.00031632 | 0 | 0 | 1 | 0.99194 | -0.056354 | 0.4 | 1 | 1.1 | 0.9
6 | 1 | 0.0031785 | 0.0007966 | 0 | 0 | 1 | 0.97224 | -0.19624 | 0.4 | 1 | 1.1 | 0.9
7 | 1 | 0.0012797 | 0.00032073 | 0 | 0 | 1 | 0.9725 | -0.19437 | 0.4 | 1 | 1.1 | 0.9
8 | 1 | 0.0031127 | 0.00078013 | 0 | 0 | 1 | 0.97693 | -0.16245 | 0.4 | 1 | 1.1 | 0.9
9 | 1 | 0.0004577 | 0.00011471 | 0 | 0 | 1 | 0.9773 | -0.15977 | 0.4 | 1 | 1.1 | 0.9
55 | 1 | 0 | 0 | 0 | 0 | 1 | 0.97779 | -0.15628 | 0.4 | 1 | 1.1 | 0.9
56 | 1 | 0.0022981 | 0.00057597 | 0 | 0 | 1 | 0.9781 | -0.15407 | 0.4 | 1 | 1.1 | 0.9
54 | 1 | 0.0032744 | 0.00082065 | 0 | 0 | 1 | 0.97776 | -0.15649 | 0.4 | 1 | 1.1 | 0.9
10 | 1 | 0.0015807 | 0.00039615 | 0 | 0 | 1 | 0.99044 | -0.066915 | 0.4 | 1 | 1.1 | 0.9
11 | 1 | 0 | 0 | 0 | 0 | 1 | 0.99089 | -0.063677 | 0.4 | 1 | 1.1 | 0.9
12 | 1 | 0.003418 | 0.00085663 | 0 | 0 | 1 | 0.98937 | -0.074489 | 0.4 | 1 | 1.1 | 0.9
21 | 1 | 0.0010186 | 0.00025529 | 0 | 0 | 1 | 0.99167 | -0.058215 | 0.4 | 1 | 1.1 | 0.9
22 | 1 | 0.0051567 | 0.0012924 | 0 | 0 | 1 | 0.99168 | -0.058097 | 0.4 | 1 | 1.1 | 0.9
13 | 1 | 0.0029486 | 0.00073899 | 0 | 0 | 1 | 0.98933 | -0.074731 | 0.4 | 1 | 1.1 | 0.9
14 | 1 | 0.0003436 | 8.6114e-05 | 0 | 0 | 1 | 0.98929 | -0.075012 | 0.4 | 1 | 1.1 | 0.9
15 | 1 | 0.00063206 | 0.00015841 | 0 | 0 | 1 | 0.98928 | -0.075072 | 0.4 | 1 | 1.1 | 0.9
17 | 1 | 0 | 0 | 0 | 0 | 1 | 0.99222 | -0.054388 | 0.4 | 1 | 1.1 | 0.9
19 | 1 | 0.0033074 | 0.00082891 | 0 | 0 | 1 | 0.99212 | -0.055074 | 0.4 | 1 | 1.1 | 0.9
20 | 1 | 0 | 0 | 0 | 0 | 1 | 0.99277 | -0.0505 | 0.4 | 1 | 1.1 | 0.9
75 | 1 | 0.0036343 | 0.00091085 | 0 | 0 | 1 | 0.99264 | -0.051415 | 0.4 | 1 | 1.1 | 0.9
26 | 1 | 0 | 0 | 0 | 0 | 1 | 0.993 | -0.048906 | 0.4 | 1 | 1.1 | 0.9
27 | 1 | 0.0027071 | 0.00067846 | 0 | 0 | 1 | 0.99344 | -0.045791 | 0.4 | 1 | 1.1 | 0.9
24 | 1 | 0.0052508 | 0.001316 | 0 | 0 | 1 | 0.99279 | -0.050346 | 0.4 | 1 | 1.1 | 0.9
23 | 1 | 0.0022978 | 0.00057589 | 0 | 0 | 1 | 0.99247 | -0.052549 | 0.4 | 1 | 1.1 | 0.9
41 | 1 | 0.0027672 | 0.00069352 | 0 | 0 | 1 | 0.99316 | -0.047688 | 0.4 | 1 | 1.1 | 0.9
42 | 1 | 0.0034247 | 0.0008583 | 0 | 0 | 1 | 0.99371 | -0.043813 | 0.4 | 1 | 1.1 | 0.9
25 | 1 | 0.0023073 | 0.00057826 | 0 | 0 | 1 | 0.99279 | -0.05037 | 0.4 | 1 | 1.1 | 0.9
28 | 1 | 0.0008623 | 0.00021611 | 0 | 0 | 1 | 0.9939 | -0.042534 | 0.4 | 1 | 1.1 | 0.9
29 | 1 | 0.0031356 | 0.00078587 | 0 | 0 | 1 | 0.9945 | -0.038301 | 0.4 | 1 | 1.1 | 0.9
30 | 1 | 0.0028766 | 0.00072094 | 0 | 0 | 1 | 0.99493 | -0.03533 | 0.4 | 1 | 1.1 | 0.9
31 | 1 | 0.00085109 | 0.0002133 | 0 | 0 | 1 | 0.99546 | -0.031564 | 0.4 | 1 | 1.1 | 0.9
34 | 1 | 0 | 0 | 0 | 0 | 1 | 0.99593 | -0.028302 | 0.4 | 1 | 1.1 | 0.9
35 | 1 | 0 | 0 | 0 | 0 | 1 | 0.99464 | -0.037262 | 0.4 | 1 | 1.1 | 0.9
32 | 1 | 0.0027915 | 0.00069962 | 0 | 0 | 1 | 0.99804 | -0.013593 | 0.4 | 1 | 1.1 | 0.9
33 | 3 | 0.001418 | 0.00035538 | 0 | 0 | 1 | 1 | 0 | 0.4 | 1 | 1.1 | 0.9
39 | 1 | 0.0047486 | 0.0011901 | 0 | 0 | 1 | 0.99438 | -0.039063 | 0.4 | 1 | 1.1 | 0.9
43 | 1 | 0.0033774 | 0.00084646 | 0 | 0 | 1 | 0.99422 | -0.040233 | 0.4 | 1 | 1.1 | 0.9
37 | 1 | 0.00080397 | 0.00020149 | 0 | 0 | 1 | 0.99416 | -0.04062 | 0.4 | 1 | 1.1 | 0.9
36 | 1 | 0.0028374 | 0.00071113 | 0 | 0 | 1 | 0.99373 | -0.043591 | 0.4 | 1 | 1.1 | 0.9
38 | 1 | 0.0028428 | 0.00071248 | 0 | 0 | 1 | 0.9934 | -0.045879 | 0.4 | 1 | 1.1 | 0.9
40 | 1 | 0.0015773 | 0.00039531 | 0 | 0 | 1 | 0.99236 | -0.053205 | 0.4 | 1 | 1.1 | 0.9
44 | 1 | 0 | 0 | 0 | 0 | 1 | 0.99139 | -0.059985 | 0.4 | 1 | 1.1 | 0.9
45 | 1 | 0.0024477 | 0.00061346 | 0 | 0 | 1 | 0.99044 | -0.066606 | 0.4 | 1 | 1.1 | 0.9
46 | 1 | 0.0014036 | 0.00035177 | 0 | 0 | 1 | 0.98868 | -0.07895 | 0.4 | 1 | 1.1 | 0.9
51 | 1 | 0.0023762 | 0.00059553 | 0 | 0 | 1 | 0.98739 | -0.088027 | 0.4 | 1 | 1.1 | 0.9
74 | 1 | 0.001362 | 0.00034135 | 0 | 0 | 1 | 0.98109 | -0.13279 | 0.4 | 1 | 1.1 | 0.9
66 | 1 | 0.013715 | 0.0034373 | 0 | 0 | 1 | 0.9813 | -0.13122 | 0.4 | 1 | 1.1 | 0.9
49 | 1 | 0.0015506 | 0.00038862 | 0 | 0 | 1 | 0.98662 | -0.093458 | 0.4 | 1 | 1.1 | 0.9
47 | 1 | 0.0041789 | 0.0010473 | 0 | 0 | 1 | 0.98046 | -0.13723 | 0.4 | 1 | 1.1 | 0.9
48 | 1 | 0.0053368 | 0.0013375 | 0 | 0 | 1 | 0.98061 | -0.13621 | 0.4 | 1 | 1.1 | 0.9
65 | 1 | 0.001318 | 0.00033032 | 0 | 0 | 1 | 0.98096 | -0.13365 | 0.4 | 1 | 1.1 | 0.9
62 | 1 | 0 | 0 | 0 | 0 | 1 | 0.98131 | -0.13121 | 0.4 | 1 | 1.1 | 0.9
50 | 1 | 0 | 0 | 0 | 0 | 1 | 0.98587 | -0.098811 | 0.4 | 1 | 1.1 | 0.9
52 | 1 | 0.0015484 | 0.00038807 | 0 | 0 | 1 | 0.98582 | -0.099104 | 0.4 | 1 | 1.1 | 0.9
53 | 1 | 0.0003048 | 7.6391e-05 | 0 | 0 | 1 | 0.98442 | -0.10906 | 0.4 | 1 | 1.1 | 0.9
63 | 1 | 0 | 0 | 0 | 0 | 1 | 0.98406 | -0.11162 | 0.4 | 1 | 1.1 | 0.9
67 | 1 | 0.0010085 | 0.00025277 | 0 | 0 | 1 | 0.98318 | -0.11787 | 0.4 | 1 | 1.1 | 0.9
61 | 1 | 0 | 0 | 0 | 0 | 1 | 0.98353 | -0.11534 | 0.4 | 1 | 1.1 | 0.9
57 | 1 | 0.0015295 | 0.00038334 | 0 | 0 | 1 | 0.97875 | -0.14937 | 0.4 | 1 | 1.1 | 0.9
58 | 1 | 0.00059851 | 0.00015 | 0 | 0 | 1 | 0.97871 | -0.14968 | 0.4 | 1 | 1.1 | 0.9
73 | 1 | 0.0012064 | 0.00030235 | 0 | 0 | 1 | 0.98073 | -0.13529 | 0.4 | 1 | 1.1 | 0.9
60 | 1 | 0.0035659 | 0.00089371 | 0 | 0 | 1 | 0.98223 | -0.12461 | 0.4 | 1 | 1.1 | 0.9
59 | 1 | 0.0035731 | 0.00089551 | 0 | 0 | 1 | 0.97836 | -0.15222 | 0.4 | 1 | 1.1 | 0.9
70 | 1 | 0 | 0 | 0 | 0 | 1 | 0.98216 | -0.12508 | 0.4 | 1 | 1.1 | 0.9
64 | 1 | 0.00072228 | 0.00018102 | 0 | 0 | 1 | 0.98336 | -0.11656 | 0.4 | 1 | 1.1 | 0.9
72 | 1 | 0 | 0 | 0 | 0 | 1 | 0.98333 | -0.11678 | 0.4 | 1 | 1.1 | 0.9
68 | 1 | 0.00076743 | 0.00019234 | 0 | 0 | 1 | 0.98287 | -0.12007 | 0.4 | 1 | 1.1 | 0.9
69 | 1 | 0.00060938 | 0.00015273 | 0 | 0 | 1 | 0.98235 | -0.12374 | 0.4 | 1 | 1.1 | 0.9
71 | 1 | 0.0021844 | 0.00054746 | 0 | 0 | 1 | 0.98322 | -0.11755 | 0.4 | 1 | 1.1 | 0.9

## generator_data
GEN_BUS | PG | QG | QMAX | QMIN | VG | MBASE | GEN_STATUS | PMAX | PMIN
33 | 0.14525 | 0.036621 | 10 | -10 | 1 | 100 | 1 | 10 | 0

## branch_data
F_BUS | T_BUS | BR_R | BR_X | BR_B | RATE_A | RATE_B | RATE_C | TAP | SHIFT | BR_STATUS | ANGMIN | ANGMAX | P_in | Q_in | P_out | Q_out
1 | 2 | 1.7262 | 0.66394 | 1.7421e-09 | 0 | 0 | 0 | 0 | 0 | 1 | -90 | 90 | -0.0029639 | -0.00074137 | 0.0029641 | 0.00074128
1 | 3 | 3.9052 | 1.502 | 3.941e-09 | 0 | 0 | 0 | 0 | 0 | 1 | -90 | 90 | 0.0013205 | 0.00032949 | -0.0013205 | -0.00032984
2 | 5 | 7.4603 | 2.8693 | 7.5287e-09 | 0 | 0 | 0 | 0 | 0 | 1 | -90 | 90 | -0.0032638 | -0.00081638 | 0.0032647 | 0.00081602
3 | 4 | 11.9999 | 4.6154 | 1.211e-08 | 0 | 0 | 0 | 0 | 0 | 1 | -90 | 90 | 0.0013205 | 0.00032984 | -0.0013202 | -0.00033089
5 | 6 | 4.9519 | 1.9046 | 4.9973e-09 | 0 | 0 | 0 | 0 | 0 | 1 | -90 | 90 | -0.0039509 | -0.00098801 | 0.0039518 | 0.00098787
18 | 16 | 0.321 | 0.12346 | 3.2394e-10 | 0 | 0 | 0 | 0 | 0 | 1 | -90 | 90 | -0.0043737 | -0.0010961 | 0.0043737 | 0.0010961
16 | 17 | 4.4711 | 1.7197 | 4.5122e-09 | 0 | 0 | 0 | 0 | 0 | 1 | -90 | 90 | -0.0056359 | -0.0014125 | 0.0056374 | 0.0014126
6 | 7 | 3.2214 | 1.239 | 3.2509e-09 | 0 | 0 | 0 | 0 | 0 | 1 | -90 | 90 | -0.0071302 | -0.0017845 | 0.007132 | 0.0017849
7 | 8 | 46.7579 | 17.9838 | 4.7187e-08 | 0 | 0 | 0 | 0 | 0 | 1 | -90 | 90 | -0.0084117 | -0.0021056 | 0.0084489 | 0.0021154
8 | 9 | 2.8828 | 1.1088 | 2.9093e-09 | 0 | 0 | 0 | 0 | 0 | 1 | -90 | 90 | -0.011562 | -0.0028955 | 0.011566 | 0.0028969
9 | 55 | 3.6047 | 1.3864 | 3.6378e-09 | 0 | 0 | 0 | 0 | 0 | 1 | -90 | 90 | -0.012024 | -0.0030116 | 0.012029 | 0.0030135
55 | 56 | 1.7984 | 0.69168 | 1.8149e-09 | 0 | 0 | 0 | 0 | 0 | 1 | -90 | 90 | -0.015304 | -0.0038341 | 0.015309 | 0.0038357
55 | 54 | 0.77779 | 0.29915 | 7.8493e-10 | 0 | 0 | 0 | 0 | 0 | 1 | -90 | 90 | 0.0032745 | 0.00082061 | -0.0032744 | -0.00082065
56 | 57 | 3.3249 | 1.2788 | 3.3555e-09 | 0 | 0 | 0 | 0 | 0 | 1 | -90 | 90 | -0.017607 | -0.0044117 | 0.017618 | 0.0044158
10 | 11 | 4.6311 | 1.7812 | 4.6735e-09 | 0 | 0 | 0 | 0 | 0 | 1 | -90 | 90 | -0.0089308 | -0.0022375 | 0.0089348 | 0.0022385
10 | 12 | 13.1496 | 5.0575 | 1.327e-08 | 0 | 0 | 0 | 0 | 0 | 1 | -90 | 90 | 0.0073501 | 0.0018413 | -0.0073424 | -0.0018396
11 | 21 | 7.8173 | 3.0066 | 7.889e-09 | 0 | 0 | 0 | 0 | 0 | 1 | -90 | 90 | -0.0089348 | -0.0022385 | 0.0089415 | 0.0022404
12 | 13 | 0.78568 | 0.30218 | 7.9289e-10 | 0 | 0 | 0 | 0 | 0 | 1 | -90 | 90 | 0.0039244 | 0.00098302 | -0.0039243 | -0.00098305
21 | 22 | 0.15268 | 0.058722 | 1.5408e-10 | 0 | 0 | 0 | 0 | 0 | 1 | -90 | 90 | -0.0099601 | -0.0024957 | 0.0099603 | 0.0024957
22 | 23 | 4.7026 | 1.8087 | 4.7458e-09 | 0 | 0 | 0 | 0 | 0 | 1 | -90 | 90 | -0.015117 | -0.0037881 | 0.015129 | 0.0037921
13 | 14 | 3.6668 | 1.4103 | 3.7004e-09 | 0 | 0 | 0 | 0 | 0 | 1 | -90 | 90 | 0.0009757 | 0.00024406 | -0.00097567 | -0.00024441
14 | 15 | 1.1998 | 0.46147 | 1.2108e-09 | 0 | 0 | 0 | 0 | 0 | 1 | -90 | 90 | 0.00063207 | 0.00015829 | -0.00063206 | -0.00015841
17 | 19 | 2.6599 | 1.0231 | 2.6843e-09 | 0 | 0 | 0 | 0 | 0 | 1 | -90 | 90 | 0.0033077 | 0.00082877 | -0.0033074 | -0.00082891
17 | 20 | 5.574 | 2.1439 | 5.6252e-09 | 0 | 0 | 0 | 0 | 0 | 1 | -90 | 90 | -0.0089451 | -0.0022414 | 0.0089499 | 0.0022427
20 | 75 | 3.2335 | 1.2436 | 3.2632e-09 | 0 | 0 | 0 | 0 | 0 | 1 | -90 | 90 | 0.0036348 | 0.00091071 | -0.0036343 | -0.00091085
20 | 26 | 1.6251 | 0.62505 | 1.64e-09 | 0 | 0 | 0 | 0 | 0 | 1 | -90 | 90 | -0.012585 | -0.0031534 | 0.012588 | 0.0031543
26 | 27 | 1.9862 | 0.76392 | 2.0044e-09 | 0 | 0 | 0 | 0 | 0 | 1 | -90 | 90 | -0.020147 | -0.0050488 | 0.020156 | 0.005052
26 | 24 | 2.4455 | 0.94057 | 2.4679e-09 | 0 | 0 | 0 | 0 | 0 | 1 | -90 | 90 | 0.0075596 | 0.0018946 | -0.0075581 | -0.0018942
27 | 28 | 1.8328 | 0.70492 | 1.8496e-09 | 0 | 0 | 0 | 0 | 0 | 1 | -90 | 90 | -0.022863 | -0.0057304 | 0.022873 | 0.0057342
24 | 25 | 0.13434 | 0.051668 | 1.3557e-10 | 0 | 0 | 0 | 0 | 0 | 1 | -90 | 90 | 0.0023073 | 0.00057825 | -0.0023073 | -0.00057826
23 | 41 | 3.5818 | 1.3776 | 3.6146e-09 | 0 | 0 | 0 | 0 | 0 | 1 | -90 | 90 | -0.017426 | -0.004368 | 0.017438 | 0.0043721
41 | 42 | 2.4669 | 0.9488 | 2.4895e-09 | 0 | 0 | 0 | 0 | 0 | 1 | -90 | 90 | -0.020205 | -0.0050657 | 0.020216 | 0.0050696
42 | 43 | 1.9503 | 0.75012 | 3.9364e-09 | 0 | 0 | 0 | 0 | 0 | 1 | -90 | 90 | -0.023641 | -0.0059279 | 0.023653 | 0.005932
28 | 29 | 2.2969 | 0.88341 | 2.318e-09 | 0 | 0 | 0 | 0 | 0 | 1 | -90 | 90 | -0.023735 | -0.0059503 | 0.023749 | 0.0059555
29 | 30 | 1.4258 | 0.54837 | 1.4388e-09 | 0 | 0 | 0 | 0 | 0 | 1 | -90 | 90 | -0.026885 | -0.0067413 | 0.026896 | 0.0067455
30 | 31 | 1.6337 | 0.62834 | 1.6487e-09 | 0 | 0 | 0 | 0 | 0 | 1 | -90 | 90 | -0.029773 | -0.0074664 | 0.029788 | 0.0074722
31 | 34 | 1.3768 | 0.52952 | 2.7788e-09 | 0 | 0 | 0 | 0 | 0 | 1 | -90 | 90 | -0.030639 | -0.0076855 | 0.030653 | 0.0076906
34 | 35 | 1.0624 | 0.4086 | 3.2163e-09 | 0 | 0 | 0 | 0 | 0 | 1 | -90 | 90 | 0.10983 | 0.02766 | -0.10969 | -0.027607
34 | 32 | 1.366 | 0.52539 | 4.1356e-09 | 0 | 0 | 0 | 0 | 0 | 1 | -90 | 90 | -0.14048 | -0.03535 | 0.14077 | 0.035461
35 | 39 | 0.2835 | 0.10904 | 8.5831e-10 | 0 | 0 | 0 | 0 | 0 | 1 | -90 | 90 | 0.082649 | 0.020825 | -0.082628 | -0.020817
35 | 43 | 1.4174 | 0.54515 | 4.2912e-09 | 0 | 0 | 0 | 0 | 0 | 1 | -90 | 90 | 0.027041 | 0.0067823 | -0.02703 | -0.0067785
32 | 33 | 1.2426 | 0.47791 | 3.7619e-09 | 0 | 0 | 0 | 0 | 0 | 1 | -90 | 90 | -0.14356 | -0.036161 | 0.14383 | 0.036265
39 | 37 | 0.26009 | 0.10003 | 7.8743e-10 | 0 | 0 | 0 | 0 | 0 | 1 | -90 | 90 | 0.077879 | 0.019627 | -0.077862 | -0.01962
37 | 36 | 0.50143 | 0.19286 | 1.5181e-09 | 0 | 0 | 0 | 0 | 0 | 1 | -90 | 90 | 0.077059 | 0.019419 | -0.077026 | -0.019407
36 | 38 | 0.40054 | 0.15405 | 1.2126e-09 | 0 | 0 | 0 | 0 | 0 | 1 | -90 | 90 | 0.074189 | 0.018696 | -0.074165 | -0.018687
38 | 40 | 1.3329 | 0.51267 | 4.0355e-09 | 0 | 0 | 0 | 0 | 0 | 1 | -90 | 90 | 0.071322 | 0.017974 | -0.071249 | -0.017946
40 | 44 | 1.2591 | 0.48427 | 3.812e-09 | 0 | 0 | 0 | 0 | 0 | 1 | -90 | 90 | 0.069672 | 0.017551 | -0.069606 | -0.017526
44 | 45 | 1.2272 | 0.47202 | 3.7155e-09 | 0 | 0 | 0 | 0 | 0 | 1 | -90 | 90 | 0.069606 | 0.017526 | -0.069542 | -0.017502
45 | 46 | 2.3661 | 0.91003 | 7.1633e-09 | 0 | 0 | 0 | 0 | 0 | 1 | -90 | 90 | 0.067094 | 0.016888 | -0.066979 | -0.016845
46 | 51 | 1.7719 | 0.68151 | 5.3646e-09 | 0 | 0 | 0 | 0 | 0 | 1 | -90 | 90 | 0.065575 | 0.016493 | -0.065492 | -0.016461
51 | 49 | 1.0981 | 0.42234 | 3.3245e-09 | 0 | 0 | 0 | 0 | 0 | 1 | -90 | 90 | 0.063116 | 0.015866 | -0.063068 | -0.015848
74 | 66 | 14.4245 | 5.5479 | 1.4557e-08 | 0 | 0 | 0 | 0 | 0 | 1 | -90 | 90 | -0.001362 | -0.00034135 | 0.0013623 | 0.00034006
66 | 62 | 0.0078713 | 0.0030274 | 7.9436e-12 | 0 | 0 | 0 | 0 | 0 | 1 | -90 | 90 | -0.015077 | -0.0037774 | 0.015077 | 0.0037774
49 | 50 | 1.1081 | 0.42619 | 3.3548e-09 | 0 | 0 | 0 | 0 | 0 | 1 | -90 | 90 | 0.061518 | 0.015459 | -0.061472 | -0.015442
47 | 48 | 3.0583 | 1.1763 | 3.0864e-09 | 0 | 0 | 0 | 0 | 0 | 1 | -90 | 90 | -0.0041788 | -0.0010473 | 0.0041794 | 0.0010473
48 | 65 | 3.3606 | 1.2925 | 3.3914e-09 | 0 | 0 | 0 | 0 | 0 | 1 | -90 | 90 | -0.0095162 | -0.0023848 | 0.0095196 | 0.0023858
65 | 62 | 2.826 | 1.0869 | 2.8519e-09 | 0 | 0 | 0 | 0 | 0 | 1 | -90 | 90 | -0.010838 | -0.0027161 | 0.010841 | 0.0027172
62 | 60 | 3.1973 | 1.2297 | 3.2266e-09 | 0 | 0 | 0 | 0 | 0 | 1 | -90 | 90 | -0.025919 | -0.0064946 | 0.025942 | 0.0065034
50 | 52 | 2.394 | 0.92077 | 2.416e-09 | 0 | 0 | 0 | 0 | 0 | 1 | -90 | 90 | 0.0015485 | 0.00038786 | -0.0015484 | -0.00038807
50 | 53 | 2.1712 | 0.83508 | 6.5734e-09 | 0 | 0 | 0 | 0 | 0 | 1 | -90 | 90 | 0.059923 | 0.015054 | -0.059838 | -0.015022
53 | 63 | 0.54497 | 0.2096 | 1.0999e-09 | 0 | 0 | 0 | 0 | 0 | 1 | -90 | 90 | 0.059533 | 0.014946 | -0.059512 | -0.014938
63 | 67 | 2.9252 | 1.1251 | 2.952e-09 | 0 | 0 | 0 | 0 | 0 | 1 | -90 | 90 | 0.027042 | 0.0067922 | -0.027018 | -0.0067835
63 | 61 | 1.4452 | 0.55585 | 1.4585e-09 | 0 | 0 | 0 | 0 | 0 | 1 | -90 | 90 | 0.03247 | 0.0081453 | -0.032454 | -0.008139
67 | 68 | 1.066 | 0.40999 | 1.0758e-09 | 0 | 0 | 0 | 0 | 0 | 1 | -90 | 90 | 0.02601 | 0.0065307 | -0.026002 | -0.0065277
61 | 64 | 5.3047 | 2.0403 | 5.3534e-09 | 0 | 0 | 0 | 0 | 0 | 1 | -90 | 90 | 0.0029074 | 0.00072771 | -0.0029069 | -0.00072804
61 | 60 | 3.9549 | 1.5211 | 3.9912e-09 | 0 | 0 | 0 | 0 | 0 | 1 | -90 | 90 | 0.029546 | 0.0074113 | -0.029508 | -0.0073971
57 | 58 | 0.90051 | 0.34635 | 9.0878e-10 | 0 | 0 | 0 | 0 | 0 | 1 | -90 | 90 | 0.004173 | 0.0010451 | -0.0041728 | -0.0010451
57 | 73 | 7.5477 | 2.903 | 7.617e-09 | 0 | 0 | 0 | 0 | 0 | 1 | -90 | 90 | -0.023321 | -0.0058442 | 0.023366 | 0.005861
58 | 59 | 8.8738 | 3.413 | 8.9552e-09 | 0 | 0 | 0 | 0 | 0 | 1 | -90 | 90 | 0.0035743 | 0.00089514 | -0.0035731 | -0.00089551
73 | 70 | 5.2203 | 2.0078 | 5.2682e-09 | 0 | 0 | 0 | 0 | 0 | 1 | -90 | 90 | -0.024573 | -0.0061633 | 0.024607 | 0.0061762
70 | 69 | 0.6865 | 0.26404 | 6.928e-10 | 0 | 0 | 0 | 0 | 0 | 1 | -90 | 90 | -0.024607 | -0.0061762 | 0.024612 | 0.0061779
64 | 72 | 1.2681 | 0.48773 | 1.2797e-09 | 0 | 0 | 0 | 0 | 0 | 1 | -90 | 90 | 0.0021847 | 0.00054702 | -0.0021846 | -0.00054712
72 | 71 | 4.437 | 1.7065 | 4.4777e-09 | 0 | 0 | 0 | 0 | 0 | 1 | -90 | 90 | 0.0021846 | 0.00054712 | -0.0021844 | -0.00054746
68 | 69 | 1.8386 | 0.70715 | 1.8555e-09 | 0 | 0 | 0 | 0 | 0 | 1 | -90 | 90 | 0.025234 | 0.0063354 | -0.025221 | -0.0063306