## bus_data
BUS_I | BUS_TYPE | Pd | Qd | Gs | Bs | area | Vm | Va | baseKV | zone | Vmax | Vmin
1 | 1 | 0.0033773 | 0.00084642 | 0 | 0 | 1 | 0.98296 | -0.11907 | 0.4 | 1 | 1.1 | 0.9
2 | 1 | 0 | 0 | 0 | 0 | 1 | 0.98258 | -0.1218 | 0.4 | 1 | 1.1 | 0.9
3 | 1 | 0 | 0 | 0 | 0 | 1 | 0.98538 | -0.10198 | 0.4 | 1 | 1.1 | 0.9
4 | 1 | 0 | 0 | 0 | 0 | 1 | 0.98146 | -0.12972 | 0.4 | 1 | 1.1 | 0.9
5 | 1 | 0.0047312 | 0.0011858 | 0 | 0 | 1 | 0.98231 | -0.12374 | 0.4 | 1 | 1.1 | 0.9
6 | 1 | 0.0011945 | 0.00029938 | 0 | 0 | 1 | 0.9853 | -0.10253 | 0.4 | 1 | 1.1 | 0.9
7 | 1 | 0 | 0 | 0 | 0 | 1 | 0.9867 | -0.092692 | 0.4 | 1 | 1.1 | 0.9
17 | 1 | 0 | 0 | 0 | 0 | 1 | 0.98128 | -0.13102 | 0.4 | 1 | 1.1 | 0.9
14 | 1 | 0.0065128 | 0.0016323 | 0 | 0 | 1 | 0.97987 | -0.14101 | 0.4 | 1 | 1.1 | 0.9
36 | 1 | 0.0017013 | 0.00042638 | 0 | 0 | 1 | 0.98223 | -0.12425 | 0.4 | 1 | 1.1 | 0.9
37 | 1 | 0.0022289 | 0.00055861 | 0 | 0 | 1 | 0.98512 | -0.10382 | 0.4 | 1 | 1.1 | 0.9
42 | 1 | 0 | 0 | 0 | 0 | 1 | 0.99109 | -0.061833 | 0.4 | 1 | 1.1 | 0.9
11 | 1 | 0.0085197 | 0.0021352 | 0 | 0 | 1 | 0.98575 | -0.09944 | 0.4 | 1 | 1.1 | 0.9
27 | 1 | 0.0018382 | 0.0004607 | 0 | 0 | 1 | 0.98095 | -0.1334 | 0.4 | 1 | 1.1 | 0.9
24 | 1 | 0.0028777 | 0.00072122 | 0 | 0 | 1 | 0.98055 | -0.13622 | 0.4 | 1 | 1.1 | 0.9
13 | 1 | 0.0026106 | 0.00065428 | 0 | 0 | 1 | 0.97977 | -0.14176 | 0.4 | 1 | 1.1 | 0.9
44 | 1 | 0 | 0 | 0 | 0 | 1 | 0.99219 | -0.054163 | 0.4 | 1 | 1.1 | 0.9
43 | 1 | 0.0033457 | 0.0008385 | 0 | 0 | 1 | 0.99094 | -0.062944 | 0.4 | 1 | 1.1 | 0.9
9 | 1 | 0.0036572 | 0.00091658 | 0 | 0 | 1 | 0.98555 | -0.10082 | 0.4 | 1 | 1.1 | 0.9
8 | 1 | 0.0053264 | 0.0013349 | 0 | 0 | 1 | 0.98436 | -0.10931 | 0.4 | 1 | 1.1 | 0.9
10 | 1 | 0.005567 | 0.0013952 | 0 | 0 | 1 | 0.98425 | -0.11003 | 0.4 | 1 | 1.1 | 0.9
12 | 1 | 0.00518 | 0.0012982 | 0 | 0 | 1 | 0.98417 | -0.11061 | 0.4 | 1 | 1.1 | 0.9
83 | 1 | 0.0021783 | 0.00054594 | 0 | 0 | 1 | 0.98415 | -0.1108 | 0.4 | 1 | 1.1 | 0.9
84 | 1 | 0.0036932 | 0.00092561 | 0 | 0 | 1 | 0.98413 | -0.11092 | 0.4 | 1 | 1.1 | 0.9
15 | 1 | 0.0015546 | 0.00038961 | 0 | 0 | 1 | 0.97872 | -0.14924 | 0.4 | 1 | 1.1 | 0.9
16 | 1 | 0.0015546 | 0.00038961 | 0 | 0 | 1 | 0.97841 | -0.15146 | 0.4 | 1 | 1.1 | 0.9
22 | 1 | 0.0014367 | 0.00036006 | 0 | 0 | 1 | 0.97808 | -0.1538 | 0.4 | 1 | 1.1 | 0.9
20 | 1 | 0 | 0 | 0 | 0 | 1 | 0.97727 | -0.15958 | 0.4 | 1 | 1.1 | 0.9
31 | 1 | 0.0019962 | 0.0005003 | 0 | 0 | 1 | 0.98081 | -0.13436 | 0.4 | 1 | 1.1 | 0.9
25 | 1 | 0 | 0 | 0 | 0 | 1 | 0.98043 | -0.13707 | 0.4 | 1 | 1.1 | 0.9
18 | 1 | 0.00034473 | 8.6397e-05 | 0 | 0 | 1 | 0.97678 | -0.16308 | 0.4 | 1 | 1.1 | 0.9
19 | 1 | 0.0014651 | 0.0003672 | 0 | 0 | 1 | 0.97649 | -0.16513 | 0.4 | 1 | 1.1 | 0.9
21 | 1 | 0.0011646 | 0.00029187 | 0 | 0 | 1 | 0.97617 | -0.1674 | 0.4 | 1 | 1.1 | 0.9
23 | 1 | 0.0019139 | 0.00047968 | 0 | 0 | 1 | 0.97468 | -0.17806 | 0.4 | 1 | 1.1 | 0.9
33 | 1 | 0 | 0 | 0 | 0 | 1 | 0.97445 | -0.17976 | 0.4 | 1 | 1.1 | 0.9
34 | 1 | 0 | 0 | 0 | 0 | 1 | 0.97367 | -0.1853 | 0.4 | 1 | 1.1 | 0.9
35 | 1 | 0.0010725 | 0.00026879 | 0 | 0 | 1 | 0.97443 | -0.17991 | 0.4 | 1 | 1.1 | 0.9
26 | 1 | 0.0008802 | 0.0002206 | 0 | 0 | 1 | 0.98039 | -0.13737 | 0.4 | 1 | 1.1 | 0.9
28 | 1 | 0.0026436 | 0.00066256 | 0 | 0 | 1 | 0.98014 | -0.13919 | 0.4 | 1 | 1.1 | 0.9
29 | 1 | 0 | 0 | 0 | 0 | 1 | 0.98002 | -0.14006 | 0.4 | 1 | 1.1 | 0.9
32 | 1 | 0.002062 | 0.00051679 | 0 | 0 | 1 | 0.9805 | -0.13662 | 0.4 | 1 | 1.1 | 0.9
30 | 1 | 0.0039624 | 0.00099308 | 0 | 0 | 1 | 0.97974 | -0.14201 | 0.4 | 1 | 1.1 | 0.9
40 | 1 | 0 | 0 | 0 | 0 | 1 | 0.98005 | -0.13983 | 0.4 | 1 | 1.1 | 0.9
41 | 1 | 0.0012997 | 0.00032575 | 0 | 0 | 1 | 0.97987 | -0.14112 | 0.4 | 1 | 1.1 | 0.9
38 | 1 | 0.00083124 | 0.00020833 | 0 | 0 | 1 | 0.97991 | -0.1408 | 0.4 | 1 | 1.1 | 0.9
62 | 1 | 0.00051887 | 0.00013004 | 0 | 0 | 1 | 0.9736 | -0.18583 | 0.4 | 1 | 1.1 | 0.9
58 | 1 | 0.0010053 | 0.00025196 | 0 | 0 | 1 | 0.97317 | -0.18891 | 0.4 | 1 | 1.1 | 0.9
89 | 1 | 0.0005183 | 0.0001299 | 0 | 0 | 1 | 0.97358 | -0.186 | 0.4 | 1 | 1.1 | 0.9
59 | 1 | 0 | 0 | 0 | 0 | 1 | 0.97297 | -0.19035 | 0.4 | 1 | 1.1 | 0.9
39 | 1 | 0.0035787 | 0.00089692 | 0 | 0 | 1 | 0.97986 | -0.14115 | 0.4 | 1 | 1.1 | 0.9
87 | 1 | 0.0024128 | 0.0006047 | 0 | 0 | 1 | 0.97966 | -0.14262 | 0.4 | 1 | 1.1 | 0.9
88 | 1 | 0.0021658 | 0.0005428 | 0 | 0 | 1 | 0.9796 | -0.143 | 0.4 | 1 | 1.1 | 0.9
99 | 1 | 0.0093254 | 0.0023372 | 0 | 0 | 1 | 0.99183 | -0.056696 | 0.4 | 1 | 1.1 | 0.9
48 | 1 | 0 | 0 | 0 | 0 | 1 | 0.99312 | -0.047681 | 0.4 | 1 | 1.1 | 0.9
74 | 1 | 0.0075997 | 0.0019047 | 0 | 0 | 1 | 0.99658 | -0.023593 | 0.4 | 1 | 1.1 | 0.9
46 | 1 | 0 | 0 | 0 | 0 | 1 | 0.98867 | -0.078968 | 0.4 | 1 | 1.1 | 0.9
45 | 1 | 0.0067768 | 0.0016984 | 0 | 0 | 1 | 0.98839 | -0.080969 | 0.4 | 1 | 1.1 | 0.9
47 | 1 | 0.0028045 | 0.00070287 | 0 | 0 | 1 | 0.98837 | -0.081057 | 0.4 | 1 | 1.1 | 0.9
49 | 1 | 0 | 0 | 0 | 0 | 1 | 0.9871 | -0.090059 | 0.4 | 1 | 1.1 | 0.9
97 | 1 | 0.0016987 | 0.00042574 | 0 | 0 | 1 | 0.98649 | -0.094344 | 0.4 | 1 | 1.1 | 0.9
55 | 1 | 0.0025738 | 0.00064505 | 0 | 0 | 1 | 0.98659 | -0.09365 | 0.4 | 1 | 1.1 | 0.9
75 | 3 | 0.0024188 | 0.0006062 | 0 | 0 | 1 | 1 | 0 | 0.4 | 1 | 1.1 | 0.9
98 | 1 | 0.014933 | 0.0037425 | 0 | 0 | 1 | 0.98647 | -0.094536 | 0.4 | 1 | 1.1 | 0.9
53 | 1 | 0 | 0 | 0 | 0 | 1 | 0.98461 | -0.10767 | 0.4 | 1 | 1.1 | 0.9
50 | 1 | 0.00034253 | 8.5847e-05 | 0 | 0 | 1 | 0.98221 | -0.12475 | 0.4 | 1 | 1.1 | 0.9
57 | 1 | 0.013328 | 0.0033402 | 0 | 0 | 1 | 0.97945 | -0.14445 | 0.4 | 1 | 1.1 | 0.9
52 | 1 | 0.00071479 | 0.00017914 | 0 | 0 | 1 | 0.98341 | -0.11624 | 0.4 | 1 | 1.1 | 0.9
56 | 1 | 0.0044525 | 0.0011159 | 0 | 0 | 1 | 0.97932 | -0.14534 | 0.4 | 1 | 1.1 | 0.9
101 | 1 | 0.0054873 | 0.0013753 | 0 | 0 | 1 | 0.98143 | -0.1304 | 0.4 | 1 | 1.1 | 0.9
54 | 1 | 0.0023916 | 0.00059939 | 0 | 0 | 1 | 0.98456 | -0.10802 | 0.4 | 1 | 1.1 | 0.9
73 | 1 | 0.0031798 | 0.00079693 | 0 | 0 | 1 | 0.97857 | -0.15099 | 0.4 | 1 | 1.1 | 0.9
100 | 1 | 0 | 0 | 0 | 0 | 1 | 0.98123 | -0.13185 | 0.4 | 1 | 1.1 | 0.9
60 | 1 | 0.0003632 | 9.1027e-05 | 0 | 0 | 1 | 0.97266 | -0.19261 | 0.4 | 1 | 1.1 | 0.9
61 | 1 | 0.0011072 | 0.00027749 | 0 | 0 | 1 | 0.97279 | -0.19164 | 0.4 | 1 | 1.1 | 0.9
63 | 1 | 0 | 0 | 0 | 0 | 1 | 0.97261 | -0.19293 | 0.4 | 1 | 1.1 | 0.9
85 | 1 | 0.0005183 | 0.0001299 | 0 | 0 | 1 | 0.97262 | -0.19292 | 0.4 | 1 | 1.1 | 0.9
64 | 1 | 0 | 0 | 0 | 0 | 1 | 0.97179 | -0.19889 | 0.4 | 1 | 1.1 | 0.9
86 | 1 | 0.0005183 | 0.0001299 | 0 | 0 | 1 | 0.97249 | -0.19382 | 0.4 | 1 | 1.1 | 0.9
90 | 1 | 0.0005183 | 0.0001299 | 0 | 0 | 1 | 0.97357 | -0.18605 | 0.4 | 1 | 1.1 | 0.9
66 | 1 | 0 | 0 | 0 | 0 | 1 | 0.97132 | -0.20225 | 0.4 | 1 | 1.1 | 0.9
65 | 1 | 0.0012105 | 0.00030338 | 0 | 0 | 1 | 0.97172 | -0.19933 | 0.4 | 1 | 1.1 | 0.9
71 | 1 | 0.00083296 | 0.00020876 | 0 | 0 | 1 | 0.97131 | -0.20232 | 0.4 | 1 | 1.1 | 0.9
68 | 1 | 0.0031826 | 0.00079764 | 0 | 0 | 1 | 0.97074 | -0.20644 | 0.4 | 1 | 1.1 | 0.9
67 | 1 | 0.0041369 | 0.0010368 | 0 | 0 | 1 | 0.97025 | -0.20994 | 0.4 | 1 | 1.1 | 0.9
69 | 1 | 0.0029578 | 0.0007413 | 0 | 0 | 1 | 0.97007 | -0.21123 | 0.4 | 1 | 1.1 | 0.9
70 | 1 | 0.0040955 | 0.0010264 | 0 | 0 | 1 | 0.97003 | -0.21156 | 0.4 | 1 | 1.1 | 0.9
76 | 1 | 0.005161 | 0.0012935 | 0 | 0 | 1 | 0.9994 | -0.0042271 | 0.4 | 1 | 1.1 | 0.9
77 | 1 | 0.0027347 | 0.00068538 | 0 | 0 | 1 | 0.99926 | -0.0052032 | 0.4 | 1 | 1.1 | 0.9
78 | 1 | 0.0053125 | 0.0013314 | 0 | 0 | 1 | 0.99881 | -0.0083092 | 0.4 | 1 | 1.1 | 0.9
79 | 1 | 0.0048816 | 0.0012234 | 0 | 0 | 1 | 0.99877 | -0.008638 | 0.4 | 1 | 1.1 | 0.9
80 | 1 | 0.003042 | 0.00076239 | 0 | 0 | 1 | 0.99863 | -0.0096136 | 0.4 | 1 | 1.1 | 0.9
81 | 1 | 0 | 0 | 0 | 0 | 1 | 0.99857 | -0.0099924 | 0.4 | 1 | 1.1 | 0.9
82 | 1 | 0.0032095 | 0.00080438 | 0 | 0 | 1 | 0.99844 | -0.010928 | 0.4 | 1 | 1.1 | 0.9
91 | 1 | 0.0005182 | 0.00012987 | 0 | 0 | 1 | 0.97238 | -0.19464 | 0.4 | 1 | 1.1 | 0.9
92 | 1 | 0.0015884 | 0.00039809 | 0 | 0 | 1 | 0.97231 | -0.19512 | 0.4 | 1 | 1.1 | 0.9
93 | 1 | 0.0005183 | 0.0001299 | 0 | 0 | 1 | 0.97229 | -0.19529 | 0.4 | 1 | 1.1 | 0.9
94 | 1 | 0.00051871 | 0.00013 | 0 | 0 | 1 | 0.97221 | -0.19586 | 0.4 | 1 | 1.1 | 0.9
95 | 1 | 0.0010673 | 0.00026749 | 0 | 0 | 1 | 0.9722 | -0.19588 | 0.4 | 1 | 1.1 | 0.9
96 | 1 | 0.00095018 | 0.00023814 | 0 | 0 | 1 | 0.97219 | -0.19598 | 0.4 | 1 | 1.1 | 0.9

## generator_data
GEN_BUS | PG | QG | QMAX | QMIN | VG | MBASE | GEN_STATUS | PMAX | PMIN
75 | 0.22944 | 0.057941 | 10 | -10 | 1 | 100 | 1 | 10 | 0

## branch_data
F_BUS | T_BUS | BR_R | BR_X | BR_B | RATE_A | RATE_B | RATE_C | TAP | SHIFT | BR_STATUS | ANGMIN | ANGMAX | P_in | Q_in | P_out | Q_out
1 | 2 | 0.43296 | 0.16652 | 8.7386e-10 | 0 | 0 | 0 | 0 | 0 | 1 | -90 | 90 | 0.079738 | 0.020034 | -0.079708 | -0.020023
1 | 3 | 2.605 | 1.0019 | 5.2578e-09 | 0 | 0 | 0 | 0 | 0 | 1 | -90 | 90 | -0.083115 | -0.02088 | 0.083313 | 0.020956
2 | 4 | 1.3653 | 0.5251 | 2.7556e-09 | 0 | 0 | 0 | 0 | 0 | 1 | -90 | 90 | 0.073273 | 0.01841 | -0.073193 | -0.01838
2 | 5 | 3.7967 | 1.4603 | 3.8315e-09 | 0 | 0 | 0 | 0 | 0 | 1 | -90 | 90 | 0.0064343 | 0.0016121 | -0.0064326 | -0.0016118
3 | 6 | 2.0213 | 0.77742 | 2.0399e-09 | 0 | 0 | 0 | 0 | 0 | 1 | -90 | 90 | 0.003424 | 0.00085733 | -0.0034238 | -0.00085742
3 | 7 | 1.3649 | 0.52497 | 2.7549e-09 | 0 | 0 | 0 | 0 | 0 | 1 | -90 | 90 | -0.086737 | -0.021813 | 0.08685 | 0.021856
4 | 17 | 0.61243 | 0.23555 | 6.1805e-10 | 0 | 0 | 0 | 0 | 0 | 1 | -90 | 90 | 0.026584 | 0.0066631 | -0.026579 | -0.0066613
4 | 14 | 3.051 | 1.1735 | 6.1581e-09 | 0 | 0 | 0 | 0 | 0 | 1 | -90 | 90 | 0.046609 | 0.011717 | -0.046536 | -0.011689
5 | 36 | 3.7548 | 1.4442 | 3.7893e-09 | 0 | 0 | 0 | 0 | 0 | 1 | -90 | 90 | 0.0017014 | 0.00042607 | -0.0017013 | -0.00042639
6 | 37 | 7.3333 | 2.8205 | 7.4006e-09 | 0 | 0 | 0 | 0 | 0 | 1 | -90 | 90 | 0.0022293 | 0.00055804 | -0.0022289 | -0.00055861
7 | 42 | 3.2672 | 1.2566 | 6.5944e-09 | 0 | 0 | 0 | 0 | 0 | 1 | -90 | 90 | -0.12104 | -0.030432 | 0.12156 | 0.030633
7 | 11 | 2.5052 | 0.96352 | 2.5281e-09 | 0 | 0 | 0 | 0 | 0 | 1 | -90 | 90 | 0.034187 | 0.0085759 | -0.034155 | -0.0085638
17 | 27 | 1.8457 | 0.7099 | 1.8627e-09 | 0 | 0 | 0 | 0 | 0 | 1 | -90 | 90 | 0.016203 | 0.0040613 | -0.016198 | -0.0040594
17 | 24 | 6.28 | 2.4154 | 6.3376e-09 | 0 | 0 | 0 | 0 | 0 | 1 | -90 | 90 | 0.010376 | 0.0026 | -0.010368 | -0.0025978
14 | 13 | 0.23661 | 0.091004 | 4.7756e-10 | 0 | 0 | 0 | 0 | 0 | 1 | -90 | 90 | 0.040023 | 0.010057 | -0.040019 | -0.010055
42 | 44 | 0.79443 | 0.30555 | 1.6034e-09 | 0 | 0 | 0 | 0 | 0 | 1 | -90 | 90 | -0.12491 | -0.031471 | 0.12504 | 0.031522
42 | 43 | 4.2489 | 1.6342 | 4.2879e-09 | 0 | 0 | 0 | 0 | 0 | 1 | -90 | 90 | 0.0033462 | 0.00083828 | -0.0033457 | -0.00083851
11 | 9 | 0.68203 | 0.26232 | 6.8829e-10 | 0 | 0 | 0 | 0 | 0 | 1 | -90 | 90 | 0.025635 | 0.0064286 | -0.02563 | -0.0064268
27 | 31 | 0.83157 | 0.31983 | 8.392e-10 | 0 | 0 | 0 | 0 | 0 | 1 | -90 | 90 | 0.01436 | 0.0035987 | -0.014358 | -0.0035981
24 | 25 | 1.4193 | 0.54587 | 1.4323e-09 | 0 | 0 | 0 | 0 | 0 | 1 | -90 | 90 | 0.0074906 | 0.0018766 | -0.0074897 | -0.0018764
13 | 15 | 2.5089 | 0.96498 | 5.0639e-09 | 0 | 0 | 0 | 0 | 0 | 1 | -90 | 90 | 0.037408 | 0.0094009 | -0.03737 | -0.0093864
44 | 99 | 3.4814 | 1.339 | 3.5133e-09 | 0 | 0 | 0 | 0 | 0 | 1 | -90 | 90 | 0.0093286 | 0.0023381 | -0.0093253 | -0.0023372
44 | 48 | 0.62549 | 0.24058 | 1.2625e-09 | 0 | 0 | 0 | 0 | 0 | 1 | -90 | 90 | -0.13437 | -0.03386 | 0.13449 | 0.033907
9 | 8 | 4.8888 | 1.8803 | 4.9336e-09 | 0 | 0 | 0 | 0 | 0 | 1 | -90 | 90 | 0.021973 | 0.0055102 | -0.021947 | -0.0055008
8 | 10 | 0.5445 | 0.20942 | 5.495e-10 | 0 | 0 | 0 | 0 | 0 | 1 | -90 | 90 | 0.016621 | 0.0041658 | -0.016619 | -0.0041653
10 | 12 | 0.66174 | 0.25452 | 6.6782e-10 | 0 | 0 | 0 | 0 | 0 | 1 | -90 | 90 | 0.011053 | 0.00277 | -0.011052 | -0.0027698
12 | 83 | 0.4101 | 0.15773 | 4.1386e-10 | 0 | 0 | 0 | 0 | 0 | 1 | -90 | 90 | 0.0058717 | 0.0014715 | -0.0058716 | -0.0014715
83 | 84 | 0.42185 | 0.16225 | 4.2572e-10 | 0 | 0 | 0 | 0 | 0 | 1 | -90 | 90 | 0.0036933 | 0.00092559 | -0.0036932 | -0.00092561
15 | 16 | 0.7758 | 0.29838 | 1.5658e-09 | 0 | 0 | 0 | 0 | 0 | 1 | -90 | 90 | 0.035815 | 0.0089968 | -0.035804 | -0.0089927
16 | 22 | 0.85633 | 0.32936 | 1.7284e-09 | 0 | 0 | 0 | 0 | 0 | 1 | -90 | 90 | 0.034249 | 0.0086031 | -0.034238 | -0.008599
22 | 20 | 2.2021 | 0.84697 | 4.4447e-09 | 0 | 0 | 0 | 0 | 0 | 1 | -90 | 90 | 0.032802 | 0.008239 | -0.032775 | -0.0082293
20 | 18 | 1.3317 | 0.51219 | 2.6878e-09 | 0 | 0 | 0 | 0 | 0 | 1 | -90 | 90 | 0.032775 | 0.0082293 | -0.032759 | -0.0082234
31 | 32 | 2.2911 | 0.88117 | 2.3121e-09 | 0 | 0 | 0 | 0 | 0 | 1 | -90 | 90 | 0.012362 | 0.0030978 | -0.012358 | -0.0030965
25 | 26 | 0.50282 | 0.19339 | 5.0743e-10 | 0 | 0 | 0 | 0 | 0 | 1 | -90 | 90 | 0.0074897 | 0.0018764 | -0.0074894 | -0.0018763
18 | 19 | 0.78873 | 0.30336 | 1.5919e-09 | 0 | 0 | 0 | 0 | 0 | 1 | -90 | 90 | 0.032415 | 0.008137 | -0.032405 | -0.0081336
19 | 21 | 0.91293 | 0.35113 | 1.8426e-09 | 0 | 0 | 0 | 0 | 0 | 1 | -90 | 90 | 0.03094 | 0.0077664 | -0.030931 | -0.0077628
21 | 23 | 4.4511 | 1.7119 | 8.9838e-09 | 0 | 0 | 0 | 0 | 0 | 1 | -90 | 90 | 0.029766 | 0.007471 | -0.029722 | -0.0074549
23 | 33 | 0.75787 | 0.29149 | 1.5297e-09 | 0 | 0 | 0 | 0 | 0 | 1 | -90 | 90 | 0.027808 | 0.0069753 | -0.027801 | -0.0069729
33 | 34 | 2.569 | 0.98807 | 5.1851e-09 | 0 | 0 | 0 | 0 | 0 | 1 | -90 | 90 | 0.026729 | 0.0067043 | -0.026708 | -0.0066969
33 | 35 | 1.7505 | 0.67325 | 1.7665e-09 | 0 | 0 | 0 | 0 | 0 | 1 | -90 | 90 | 0.0010725 | 0.00026864 | -0.0010725 | -0.00026879
34 | 62 | 4.1692 | 1.6035 | 4.2075e-09 | 0 | 0 | 0 | 0 | 0 | 1 | -90 | 90 | 0.0015556 | 0.00038919 | -0.0015555 | -0.00038955
34 | 58 | 1.7695 | 0.68059 | 3.5715e-09 | 0 | 0 | 0 | 0 | 0 | 1 | -90 | 90 | 0.025153 | 0.0063077 | -0.02514 | -0.0063032
26 | 28 | 3.4475 | 1.326 | 3.4792e-09 | 0 | 0 | 0 | 0 | 0 | 1 | -90 | 90 | 0.0066092 | 0.0016557 | -0.0066076 | -0.0016554
28 | 29 | 2.7401 | 1.0539 | 2.7653e-09 | 0 | 0 | 0 | 0 | 0 | 1 | -90 | 90 | 0.0039639 | 0.00099282 | -0.0039635 | -0.0009929
29 | 30 | 6.1375 | 2.3606 | 6.1939e-09 | 0 | 0 | 0 | 0 | 0 | 1 | -90 | 90 | 0.0039635 | 0.0009929 | -0.0039624 | -0.00099308
32 | 40 | 3.9089 | 1.5034 | 3.9448e-09 | 0 | 0 | 0 | 0 | 0 | 1 | -90 | 90 | 0.010296 | 0.0025797 | -0.010291 | -0.0025783
40 | 41 | 2.7216 | 1.0468 | 2.7465e-09 | 0 | 0 | 0 | 0 | 0 | 1 | -90 | 90 | 0.0058804 | 0.0014732 | -0.0058793 | -0.0014731
40 | 38 | 2.7226 | 1.0472 | 2.7476e-09 | 0 | 0 | 0 | 0 | 0 | 1 | -90 | 90 | 0.0044107 | 0.0011052 | -0.0044101 | -0.0011052
41 | 87 | 4.1041 | 1.5785 | 4.1418e-09 | 0 | 0 | 0 | 0 | 0 | 1 | -90 | 90 | 0.0045796 | 0.0011473 | -0.0045787 | -0.0011473
38 | 39 | 1.244 | 0.47845 | 1.2554e-09 | 0 | 0 | 0 | 0 | 0 | 1 | -90 | 90 | 0.0035789 | 0.00089687 | -0.0035787 | -0.00089692
62 | 89 | 1.9809 | 0.76187 | 1.999e-09 | 0 | 0 | 0 | 0 | 0 | 1 | -90 | 90 | 0.0010366 | 0.00025951 | -0.0010366 | -0.00025969
58 | 59 | 0.74037 | 0.28476 | 1.4943e-09 | 0 | 0 | 0 | 0 | 0 | 1 | -90 | 90 | 0.024135 | 0.0060512 | -0.02413 | -0.0060495
89 | 90 | 1.166 | 0.44847 | 1.1767e-09 | 0 | 0 | 0 | 0 | 0 | 1 | -90 | 90 | 0.0005183 | 0.00012979 | -0.00051829 | -0.0001299
59 | 60 | 1.6524 | 0.63553 | 3.3351e-09 | 0 | 0 | 0 | 0 | 0 | 1 | -90 | 90 | 0.016821 | 0.0042185 | -0.016816 | -0.0042168
59 | 61 | 2.1657 | 0.83295 | 2.1855e-09 | 0 | 0 | 0 | 0 | 0 | 1 | -90 | 90 | 0.007309 | 0.001831 | -0.0073077 | -0.0018307
87 | 88 | 2.2012 | 0.8466 | 2.2214e-09 | 0 | 0 | 0 | 0 | 0 | 1 | -90 | 90 | 0.0021659 | 0.00054264 | -0.0021658 | -0.0005428
48 | 74 | 1.6192 | 0.62277 | 3.2681e-09 | 0 | 0 | 0 | 0 | 0 | 1 | -90 | 90 | -0.19372 | -0.048811 | 0.19438 | 0.049063
48 | 46 | 6.8061 | 2.6178 | 6.8686e-09 | 0 | 0 | 0 | 0 | 0 | 1 | -90 | 90 | 0.059233 | 0.014904 | -0.058975 | -0.014806
74 | 75 | 1.536 | 0.59077 | 3.1002e-09 | 0 | 0 | 0 | 0 | 0 | 1 | -90 | 90 | -0.20198 | -0.050967 | 0.20265 | 0.051225
46 | 49 | 2.8656 | 1.1021 | 2.8919e-09 | 0 | 0 | 0 | 0 | 0 | 1 | -90 | 90 | 0.049391 | 0.012404 | -0.049315 | -0.012375
46 | 45 | 2.659 | 1.0227 | 2.6834e-09 | 0 | 0 | 0 | 0 | 0 | 1 | -90 | 90 | 0.0095839 | 0.002402 | -0.0095813 | -0.0024013
45 | 47 | 0.39908 | 0.15349 | 4.0274e-10 | 0 | 0 | 0 | 0 | 0 | 1 | -90 | 90 | 0.0028045 | 0.00070284 | -0.0028045 | -0.00070287
49 | 97 | 3.2672 | 1.2566 | 3.2972e-09 | 0 | 0 | 0 | 0 | 0 | 1 | -90 | 90 | 0.016642 | 0.0041718 | -0.016632 | -0.0041684
49 | 55 | 1.3985 | 0.5379 | 1.4114e-09 | 0 | 0 | 0 | 0 | 0 | 1 | -90 | 90 | 0.032674 | 0.008203 | -0.032658 | -0.0081969
97 | 98 | 0.16349 | 0.06288 | 1.6499e-10 | 0 | 0 | 0 | 0 | 0 | 1 | -90 | 90 | 0.014933 | 0.0037426 | -0.014933 | -0.0037425
55 | 53 | 5.9169 | 2.2757 | 5.9712e-09 | 0 | 0 | 0 | 0 | 0 | 1 | -90 | 90 | 0.030084 | 0.0075518 | -0.030025 | -0.0075299
75 | 76 | 2.2598 | 0.86917 | 2.2806e-09 | 0 | 0 | 0 | 0 | 0 | 1 | -90 | 90 | 0.024367 | 0.0061091 | -0.024353 | -0.0061039
53 | 54 | 1.8262 | 0.7024 | 1.843e-09 | 0 | 0 | 0 | 0 | 0 | 1 | -90 | 90 | 0.0023917 | 0.00059925 | -0.0023916 | -0.00059939
53 | 52 | 3.9158 | 1.5061 | 3.9518e-09 | 0 | 0 | 0 | 0 | 0 | 1 | -90 | 90 | 0.027634 | 0.0069307 | -0.027601 | -0.0069185
50 | 57 | 13.8808 | 5.3388 | 1.4008e-08 | 0 | 0 | 0 | 0 | 0 | 1 | -90 | 90 | 0.017829 | 0.0044734 | -0.01778 | -0.0044561
50 | 52 | 5.902 | 2.27 | 5.9562e-09 | 0 | 0 | 0 | 0 | 0 | 1 | -90 | 90 | -0.018172 | -0.0045593 | 0.018193 | 0.0045669
57 | 56 | 2.4971 | 0.96041 | 2.52e-09 | 0 | 0 | 0 | 0 | 0 | 1 | -90 | 90 | 0.004453 | 0.0011159 | -0.0044524 | -0.0011159
52 | 101 | 20.383 | 7.8396 | 2.057e-08 | 0 | 0 | 0 | 0 | 0 | 1 | -90 | 90 | 0.008693 | 0.0021724 | -0.008676 | -0.0021679
101 | 100 | 5.6351 | 2.1673 | 5.6868e-09 | 0 | 0 | 0 | 0 | 0 | 1 | -90 | 90 | 0.0031887 | 0.00079261 | -0.0031881 | -0.00079291
73 | 100 | 74.6557 | 28.7137 | 7.5341e-08 | 0 | 0 | 0 | 0 | 0 | 1 | -90 | 90 | -0.0031797 | -0.00079693 | 0.0031881 | 0.00079291
60 | 63 | 0.24404 | 0.093861 | 4.9256e-10 | 0 | 0 | 0 | 0 | 0 | 1 | -90 | 90 | 0.016453 | 0.0041257 | -0.016452 | -0.0041255
61 | 85 | 2.5489 | 0.98036 | 2.5723e-09 | 0 | 0 | 0 | 0 | 0 | 1 | -90 | 90 | 0.0062006 | 0.0015532 | -0.0061995 | -0.0015531
63 | 64 | 4.4638 | 1.7168 | 9.0095e-09 | 0 | 0 | 0 | 0 | 0 | 1 | -90 | 90 | 0.016452 | 0.0041255 | -0.016438 | -0.0041211
85 | 86 | 1.9526 | 0.75098 | 1.9705e-09 | 0 | 0 | 0 | 0 | 0 | 1 | -90 | 90 | 0.0056812 | 0.0014232 | -0.0056805 | -0.0014231
64 | 66 | 2.7176 | 1.0453 | 2.7426e-09 | 0 | 0 | 0 | 0 | 0 | 1 | -90 | 90 | 0.015228 | 0.0038182 | -0.015221 | -0.0038157
64 | 65 | 4.4838 | 1.7245 | 4.5249e-09 | 0 | 0 | 0 | 0 | 0 | 1 | -90 | 90 | 0.0012105 | 0.00030298 | -0.0012105 | -0.00030338
86 | 91 | 1.9458 | 0.74838 | 1.9636e-09 | 0 | 0 | 0 | 0 | 0 | 1 | -90 | 90 | 0.0051622 | 0.0012932 | -0.0051616 | -0.0012931
66 | 71 | 1.074 | 0.41308 | 1.0839e-09 | 0 | 0 | 0 | 0 | 0 | 1 | -90 | 90 | 0.00083295 | 0.00020866 | -0.00083294 | -0.00020876
66 | 68 | 3.5755 | 1.3752 | 3.6083e-09 | 0 | 0 | 0 | 0 | 0 | 1 | -90 | 90 | 0.014388 | 0.003607 | -0.014379 | -0.0036042
68 | 67 | 3.8448 | 1.4788 | 3.88e-09 | 0 | 0 | 0 | 0 | 0 | 1 | -90 | 90 | 0.011197 | 0.0028065 | -0.011191 | -0.0028048
67 | 69 | 2.239 | 0.86116 | 2.2596e-09 | 0 | 0 | 0 | 0 | 0 | 1 | -90 | 90 | 0.0070547 | 0.001768 | -0.0070534 | -0.0017677
69 | 70 | 0.99017 | 0.38083 | 9.9925e-10 | 0 | 0 | 0 | 0 | 0 | 1 | -90 | 90 | 0.0040956 | 0.0010264 | -0.0040954 | -0.0010264
76 | 77 | 0.66174 | 0.25452 | 6.6781e-10 | 0 | 0 | 0 | 0 | 0 | 1 | -90 | 90 | 0.019192 | 0.0048104 | -0.019189 | -0.0048095
77 | 78 | 2.4543 | 0.94397 | 2.4768e-09 | 0 | 0 | 0 | 0 | 0 | 1 | -90 | 90 | 0.016455 | 0.0041241 | -0.016448 | -0.0041216
78 | 79 | 0.38352 | 0.14751 | 3.8704e-10 | 0 | 0 | 0 | 0 | 0 | 1 | -90 | 90 | 0.011135 | 0.0027902 | -0.011135 | -0.00279
79 | 80 | 2.0261 | 0.77926 | 2.0447e-09 | 0 | 0 | 0 | 0 | 0 | 1 | -90 | 90 | 0.0062529 | 0.0015666 | -0.0062521 | -0.0015665
80 | 81 | 1.5312 | 0.58892 | 1.5452e-09 | 0 | 0 | 0 | 0 | 0 | 1 | -90 | 90 | 0.0032101 | 0.00080407 | -0.0032099 | -0.00080416
81 | 82 | 3.7827 | 1.4549 | 3.8174e-09 | 0 | 0 | 0 | 0 | 0 | 1 | -90 | 90 | 0.0032099 | 0.00080416 | -0.0032095 | -0.00080438
91 | 92 | 1.2693 | 0.48819 | 1.2809e-09 | 0 | 0 | 0 | 0 | 0 | 1 | -90 | 90 | 0.0046434 | 0.0011633 | -0.0046431 | -0.0011633
92 | 93 | 0.69327 | 0.26664 | 6.9963e-10 | 0 | 0 | 0 | 0 | 0 | 1 | -90 | 90 | 0.0030547 | 0.00076518 | -0.0030547 | -0.00076522
93 | 94 | 2.7553 | 1.0597 | 2.7806e-09 | 0 | 0 | 0 | 0 | 0 | 1 | -90 | 90 | 0.0025364 | 0.00063532 | -0.0025362 | -0.00063551
94 | 95 | 0.16284 | 0.062632 | 1.6434e-10 | 0 | 0 | 0 | 0 | 0 | 1 | -90 | 90 | 0.0020175 | 0.00050551 | -0.0020175 | -0.00050552
95 | 96 | 1.2457 | 0.4791 | 1.2571e-09 | 0 | 0 | 0 | 0 | 0 | 1 | -90 | 90 | 0.00095017 | 0.00023802 | -0.00095016 | -0.00023814